## Resultados individuais
Coeficiente de sensibilidade W
| CP ID | Width | Thickness | Área S0 | Modulus (Automatic Young's) | Load at Fy ( 0.2 %) - LE | Tensao em Fy ( 0.2 %) - LE | Deformacao em Fy ( 0.2 %) - LE | Forca Max | Tensao na Forca Max - LR | Deformacao na Forca Max - LR | Forca na Forca na Quebra - LQ | Deformacao na Forca na Quebra - LQ
Taxa |  | (mm) | (mm) |  | (MPa) | (kN) | (MPa) | (%) | (kN) | (MPa) | (%) | (kN) | (%)
5mm/min | CP-PP_01 | 6.8 | 3 |  | 1519 | 0.237 | 12 | 0.968 | 0.492 | 24 | 14.032 | 0.491 | 986.365
50mm/min | CP-PP_02 | 7.27 | 2.79 |  | 1510 | 0.305 | 14 | 0.761 | 0.593 | 27 | 9.273 | 0.367 | 148.939
25mm/mim | CP-PP_03 | 7.08 | 3 |  | 1379 | 0.26 | 12 | 1.126 | 0.469 | 22 | 5.543 | 0.12 | 57.209
| CP-PP_04 | 7.3 | 3 |  | 1543 | 0.278 | 13 | 1.045 | 0.565 | 26 | 10.003 | 0.082 | 79.17
| CP-PP_05 | 7.08 | 3 |  | 1421 | 0.268 | 13 | 1.158 | 0.46 | 22 | 4.905 | 0.132 | 49.238
| CP-PP_06 | 6.74 | 3 |  | 1375 | 0.26 | 13 | 1.111 | 0.447 | 22 | 5.555 | 0.078 | 49.554
| Maximum | 7.3 | 3 |  | 1543 | 0.305 | 14 | 1.158 | 0.593 | 27 | 10.003 | 0.367 | 148.939
| Minimum | 6.74 | 2.79 |  | 1375 | 0.26 | 12 | 0.761 | 0.447 | 22 | 4.905 | 0.078 | 49.238
| Média | 7.094 | 2.958 |  | 1445.6 | 0.2742 | 13 | 1.0402 | 0.5068 | 23.8 | 7.0558 | 0.1558 | 76.822
| Desvio Padrão | 0.22311 | 0.093915 |  | 76.9077 | 0.01874 | 0.70711 | 0.16142 | 0.067106 | 2.49 | 2.3858 | 0.12037 | 42.1173
| CP ID | Width | Thickness | Área S0 | Modulus (Automatic Young's) | Load at Fy ( 0.2 %) - LE | Tensao em Fy ( 0.2 %) - LE | Deformacao em Fy ( 0.2 %) - LE | Forca Max | Tensao na Forca Max - LR | Deformacao na Forca Max - LR | Forca na Forca na Quebra - LQ | Deformacao na Forca na Quebra - LQ
|  | (mm) | (mm) |  | (MPa) | (kN) | (MPa) | (%) | (kN) | (MPa) | (%) | (kN) | (%)
| CP-FDM_XY1_01 | 5.97 | 3.38 | 20.17 | 1418 | 0.482 | 23.8969 | 1.287 | 0.91 | 45.1166 | 7.076 | 0.609 | 14.076
| CP-FDM-XY1_02 | 5.97 | 3.34 | 19.9287 | 1430 | 0.5 | 25.0895 | 1.519 | 0.91 | 45.6629 | 7.792 | 0.508 | 17.326
| CP-FDM_XY1_03 | 5.97 | 3.36 | 20.0505 | 1423 | 0.488 | 24.3386 | 1.919 | 0.902 | 44.9864 | 8.606 | 0.581 | 20.206
| CP-FDM_XY1_04 | 5.98 | 3.38 | 20.2011 | 1413 | 0.488 | 24.1571 | 1.927 | 0.895 | 44.3044 | 8.53 | 0.505 | 18.33
| CP-FDM_XY1_05 | 5.96 | 3.34 | 19.9151 | 1483 | 0.35 | 17.5746 | 1.384 | 0.586 | 29.4249 | 3.069 | 0.558 | 3.385
| Maximum | 5.98 | 3.38 |  | 1483 | 0.5 | 25.0895 | 1.927 | 0.91 | 45.6629 | 8.606 | 0.609 | 20.206
| Minimum | 5.96 | 3.34 |  | 1413 | 0.35 | 17.5746 | 1.287 | 0.586 | 29.4249 | 3.069 | 0.505 | 3.385
| Média | 5.97 | 3.36 |  | 1433.4 | 0.4616 | 23.0113 | 1.6072 | 0.8406 | 41.899 | 7.0146 | 0.5522 | 14.6646
| Desvio Padrão | 0.0070711 | 0.02 |  | 28.4306 | 0.062728 | 3.0715 | 0.29984 | 0.14246 | 6.99 | 2.2916 | 0.045472 | 6.6858
| CP ID | Width | Thickness | Área S0 | Modulus (Automatic Young's) | Load at Fy ( 0.2 %) - LE | Tensao em Fy ( 0.2 %) - LE | Deformacao em Fy ( 0.2 %) - LE | Forca Max | Tensao na Forca Max - LR | Deformacao na Forca Max - LR | Forca na Forca na Quebra - LQ | Deformacao na Forca na Quebra - LQ
|  | (mm) | (mm) |  | (MPa) | (kN) | (MPa) | (%) | (kN) | (MPa) | (%) | (kN) | (%)
| CP-FDM_XZ3_01 | 6.19 | 3.34 | 20.6841 | 1337 | 0.553 | 26.7355 | 2.21 | 0.93 | 44.9621 | 8.814 | 0.578 | 37.748
| CP-FDM_XZ3_02 | 6.18 | 3.34 | 20.6206 | 1327 | 0.544 | 26.3814 | 2.193 | 0.91 | 44.1306 | 9.024 | 0.64 | 109.257
| CP-FDM_XZ3_03 | 6.19 | 3.32 | 20.5302 | 1288 | 0.555 | 27.0334 | 2.343 | 0.918 | 44.7147 | 8.871 | 0.564 | 31.804
| CP-FDM_XZ3_04 | 6.17 | 3.35 | 20.6378 | 1258 | 0.57 | 27.6193 | 2.399 | 0.916 | 44.3846 | 8.702 | 0.566 | 43.636
| CP-FDM_XZ3_05 | 6.21 | 3.33 | 20.6697 | 1365 | 0.582 | 28.1572 | 2.286 | 0.92 | 44.5096 | 8.104 | 0.593 | 51.637
| Maximum | 6.21 | 3.35 |  | 1365 | 0.582 | 28.1572 | 2.399 | 0.93 | 44.9621 | 9.024 | 0.64 | 109.257
| Minimum | 6.17 | 3.32 |  | 1258 | 0.544 | 26.3814 | 2.193 | 0.91 | 44.1306 | 8.104 | 0.564 | 31.804
| Média | 6.188 | 3.336 |  | 1315 | 0.5608 | 27.1853 | 2.2862 | 0.9188 | 44.5403 | 8.703 | 0.5882 | 54.8164
| Desvio Padrão | 0.014832 | 0.011402 |  | 42.1485 | 0.01509 | 0.7079 | 0.087239 | 0.0072938 | 0.31675 | 0.3544 | 0.03118 | 31.3041
| CP ID | Width | Thickness | Área S0 | Modulus (Automatic Young's) | Load at Fy ( 0,2 %) - LE | Tensao em Fy ( 0,2 %) - LE | Deformacao em Fy ( 0,2 %) - LE | Forca Max | Tensao na Forca Max - LR | Deformacao na Forca Max - LR | Forca na Forca na Quebra - LQ | Deformacao na Forca na Quebra - LQ
|  | (mm) | (mm) |  | (MPa) | (kN) | (MPa) | (%) | (kN) | (MPa) | (%) | (kN) | (%)
| CP-FDM_YX2_01 | 5.94 | 3.33 | 19.7604 | 1531 | 0.449 | 22.7222 | 1.591 | 0.903 | 45.6975 | 8.47 | 0.641 | 23.404
| CP-FDM_YX2_02 | 5.92 | 3.34 | 19.7839 | 1514 | 0.447 | 22.5941 | 1.667 | 0.89 | 44.986 | 9.107 | 0.582 | 26.674
| CP-FDM_YX2_03 | 5.95 | 3.33 | 19.7826 | 1267 | 0.416 | 21.0286 | 1.826 | 0.888 | 44.888 | 9.746 | 0.61 | 26.979
| CP-FDM_YX2_04 | 5.93 | 3.32 | 19.6963 | 1512 | 0.449 | 22.7962 | 1.675 | 0.894 | 45.3893 | 8.678 | 0.534 | 30.245
| CP-FDM_YX2_05 | 5.92 | 3.35 | 19.8234 | 1453 | 0.46 | 23.2049 | 1.645 | 0.894 | 45.0982 | 8.766 | 0.65 | 32.767
| Maximum | 5.95 | 3.35 |  | 1531 | 0.46 | 23.2049 | 1.826 | 0.903 | 45.6975 | 9.746 | 0.65 | 32.767
| Minimum | 5.92 | 3.32 |  | 1267 | 0.416 | 21.0286 | 1.591 | 0.888 | 44.888 | 8.47 | 0.534 | 23.404
| Média | 5.932 | 3.334 |  | 1455.4 | 0.4442 | 22.4692 | 1.6808 | 0.8938 | 45.2118 | 8.9534 | 0.6034 | 28.0138
| Desvio Padrão | 0.013038 | 0.011402 |  | 109.3769 | 0.016574 | 0.83712 | 0.08754 | 0.0057619 | 0.33019 | 0.49911 | 0.047178 | 3.5947
| CP ID | Width | Thickness | Área S0 | Modulus (Automatic Young's) | Load at Fy ( 0,2 %) - LE | Tensao em Fy ( 0,2 %) - LE | Deformacao em Fy ( 0,2 %) - LE | Forca Max | Tensao na Forca Max - LR | Deformacao na Forca Max - LR | Forca na Forca na Quebra - LQ | Deformacao na Forca na Quebra - LQ
|  | (mm) | (mm) |  | (MPa) | (kN) | (MPa) | (%) | (kN) | (MPa) | (%) | (kN) | (%)
| CP-FDM_YZ5_01 | 6.16 | 3.29 | 20.2869 | 1340 | 0.545 | 26.8646 | 2.202 | 0.916 | 45.1522 | 8.451 | 0.648 | 130.45
| CP-FDM_YZ5_02 | 6.13 | 3.31 | 20.3013 | 1335 | 0.556 | 27.3874 | 2.249 | 0.91 | 44.8246 | 8.313 | 0.691 | 215.414
| CP-FDM_YZ5_03 | 6.11 | 3.27 | 19.9484 | 1325 | 0.559 | 28.0222 | 2.308 | 0.901 | 45.1664 | 8.108 | 0.639 | 163.809
| CP-FDM_YZ5_04 | 6.11 | 3.35 | 20.4797 | 1141 | 0.535 | 26.1235 | 2.517 | 0.908 | 44.3367 | 9.18 | 0.647 | 170.047
| CP-FDM_YZ5_05 | 6.11 | 3.32 | 20.2648 | 1333 | 0.538 | 26.5485 | 2.181 | 0.896 | 44.2145 | 8.267 | 0.661 | 212.067
| Maximum | 6.16 | 3.35 |  | 1340 | 0.559 | 28.0222 | 2.517 | 0.916 | 45.1664 | 9.18 | 0.691 | 215.414
| Minimum | 6.11 | 3.27 |  | 1141 | 0.535 | 26.1235 | 2.181 | 0.896 | 44.2145 | 8.108 | 0.639 | 130.45
| Média | 6.124 | 3.308 |  | 1294.8 | 0.5466 | 26.9892 | 2.2914 | 0.9062 | 44.7389 | 8.4638 | 0.6572 | 178.3574
| Desvio Padrão | 0.021909 | 0.030332 |  | 86.1464 | 0.010644 | 0.73908 | 0.13523 | 0.007823 | 0.44658 | 0.41868 | 0.020474 | 35.6559
| CP ID | Width | Thickness | Área S0 | Modulus (Automatic Young's) | Load at Fy ( 0,2 %) - LE | Tensao em Fy ( 0,2 %) - LE | Deformacao em Fy ( 0,2 %) - LE | Forca Max | Tensao na Forca Max - LR | Deformacao na Forca Max - LR | Forca na Forca na Quebra - LQ | Deformacao na Forca na Quebra - LQ
|  | (mm) | (mm) |  | (MPa) | (kN) | (MPa) | (%) | (kN) | (MPa) | (%) | (kN) | (%)
| CP-FDM_ZX6_01 | 6.15 | 3.32 | 20.3864 | 1089 | 0.438 | 21.4849 | 2.175 | 0.649 | 31.8349 | 5.627 | 0.644 | 5.761
| CP-FDM_ZX6_02 | 6.17 | 3.37 | 20.7723 | 1160 | 0.378 | 18.1973 | 1.736 | 0.642 | 30.9065 | 5.61 | 0.637 | 5.81
| CP-FDM_ZX6_03 | 6.15 | 3.39 | 20.8803 | 1151 | 0.376 | 18.0074 | 1.785 | 0.653 | 31.2735 | 5.931 | 0.651 | 6.098
| CP-FDM_ZX6_04 | 6.12 | 3.18 | 19.4714 | 1060 | 0.544 | 27.9384 | 2.84 | 0.715 | 36.7205 | 6.93 | 0.619 | 9.83
| CP-FDM_ZX6_05 | 6.19 | 3.41 | 21.1079 | 1136 | 0.357 | 16.9131 | 1.668 | 0.624 | 29.5624 | 5.551 | 0.622 | 5.651
| Maximum | 6.19 | 3.41 |  | 1160 | 0.544 | 27.9384 | 2.84 | 0.715 | 36.7205 | 6.93 | 0.651 | 9.83
| Minimum | 6.12 | 3.18 |  | 1060 | 0.357 | 16.9131 | 1.668 | 0.624 | 29.5624 | 5.551 | 0.619 | 5.651
| Média | 6.156 | 3.334 |  | 1119.2 | 0.4186 | 20.5082 | 2.0408 | 0.6566 | 32.0596 | 5.9298 | 0.6346 | 6.63
| Desvio Padrão | 0.026077 | 0.092358 |  | 42.9383 | 0.076419 | 4.4911 | 0.48838 | 0.034486 | 2.7367 | 0.57833 | 0.013831 | 1.7965
| CP ID | Width | Thickness | Área S0 | Modulus (Automatic Young's) | Load at Fy ( 0,2 %) - LE | Tensao em Fy ( 0,2 %) - LE | Deformacao em Fy ( 0,2 %) - LE | Forca Max | Tensao na Forca Max - LR | Deformacao na Forca Max - LR | Forca na Forca na Quebra - LQ | Deformacao na Forca na Quebra - LQ
|  | (mm) | (mm) |  | (MPa) | (kN) | (MPa) | (%) | (kN) | (MPa) | (%) | (kN) | (%)
| CP-FDM_ZY4_01 | 6.18 | 3.35 | 20.7142 | 1070 | 0.467 | 22.545 | 2.34 | 0.712 | 34.3726 | 7.183 | 0.651 | 10.651
| CP-FDM_ZY4_02 | 6.48 | 3.13 | 21.3004 | 1057 | 0.423 | 19.8588 | 2.184 | 0.627 | 29.4361 | 5.465 | 0.622 | 5.565
| CP-FDM_ZY4_03 | 6.13 | 3.29 | 20.1881 | 1045 | 0.426 | 21.1015 | 2.193 | 0.595 | 29.4728 | 4.915 | 0.587 | 5.148
| CP-FDM_ZY4_05 | 6 | 3.2 | 20.5907 | 1202 | 0.388 | 18.8435 | 1.874 | 0.638 | 30.9849 | 6.353 | 0.615 | 7.053
| CP-FDM_ZY4_05 | 6.19 | 3.37 | 20.8697 | 1196 | 0.349 | 16.7228 | 1.584 | 0.605 | 28.9894 | 5.1 | 0.59 | 5.433
| Maximum | 6.48 | 3.37 |  | 1202 | 0.467 | 22.545 | 2.34 | 0.712 | 34.3726 | 7.183 | 0.651 | 10.651
| Minimum | 6 | 3.13 |  | 1045 | 0.349 | 16.7228 | 1.584 | 0.595 | 28.9894 | 4.915 | 0.587 | 5.148
| Média | 6.196 | 3.268 |  | 1114 | 0.4106 | 19.8143 | 2.035 | 0.6354 | 30.6511 | 5.8032 | 0.613 | 6.77
| Desvio Padrão | 0.17587 | 0.10159 |  | 78.1249 | 0.044377 | 2.2145 | 0.30394 | 0.046101 | 2.2129 | 0.9492 | 0.026144 | 2.292
| CP ID | Width | Thickness | Área S0 | Modulus (Automatic Young's) | Load at Fy ( 0,2 %) - LE | Tensao em Fy ( 0,2 %) - LE | Deformacao em Fy ( 0,2 %) - LE | Forca Max | Tensao na Forca Max - LR | Deformacao na Forca Max - LR | Forca na Forca na Quebra - LQ | Deformacao na Forca na Quebra - LQ
|  | (mm) | (mm) |  | (MPa) | (kN) | (MPa) | (%) | (kN) | (MPa) | (%) | (kN) | (%)
| CP-FDM_45_01 | 6.02 | 3.43 | 20.6486 | 1298 | 0.42 | 20.3404 | 1.778 | 0.785 | 38.0171 | 7.634 | 0.676 | 14.367
| CP-FDM_45_02 | 6.03 | 3.43 | 20.6829 | 1280 | 0.423 | 20.4517 | 1.779 | 0.784 | 37.9057 | 7.502 | 0.656 | 19.202
| CP-FDM_45_03 | 6.02 | 3.42 | 20.5884 | 947 | 0.396 | 19.2341 | 2.235 | 0.789 | 38.3226 | 9.325 | 0.684 | 14.892
| CP-FDM_45_04 | 6.07 | 3.42 | 20.7594 | 1282 | 0.411 | 19.7983 | 1.744 | 0.784 | 37.766 | 7.359 | 0.686 | 13.392
| CP-FDM_45_05 | 6.03 | 3.42 | 20.6226 | 1287 | 0.412 | 19.9781 | 1.729 | 0.778 | 37.7256 | 7.249 | 0.636 | 20.283
| CP-FDM_45_06 | 6.03 | 3.42 | 20.6226 | 1326 | 0.414 | 20.0751 | 1.697 | 0.793 | 38.453 | 7.206 | 0.648 | 16.44
| Maximum | 6.07 | 3.43 | 20.7594 | 1298 | 0.423 | 20.4517 | 2.235 | 0.789 | 38.3226 | 9.325 | 0.686 | 20.283
| Minimum | 6.02 | 3.42 | 20.5884 | 947 | 0.396 | 19.2341 | 1.729 | 0.778 | 37.7256 | 7.249 | 0.636 | 13.392
| Média | 6.0333 | 3.4233 | 20.6541 | 1236.6667 | 0.41267 | 19.9796 | 1.827 | 0.7855 | 38.0317 | 7.7125 | 0.66433 | 16.4293
| Desvio Padrão | 0.018619 | 0.005164 | 0.060413 | 142.9093 | 0.0094163 | 0.43606 | 0.20227 | 0.0050892 | 0.29746 | 0.80585 | 0.020646 | 2.7706
| CP ID | Width | Thickness | Área S0 | Modulus (Automatic Young's) | Load at Fy ( 0,2 %) - LE | Tensao em Fy ( 0,2 %) - LE | Deformacao em Fy ( 0,2 %) - LE | Forca Max | Tensao na Forca Max - LR | Deformacao na Forca Max - LR | Forca na Forca na Quebra - LQ | Deformacao na Forca na Quebra - LQ
|  | (mm) | (mm) |  | (MPa) | (kN) | (MPa) | (%) | (kN) | (MPa) | (%) | (kN) | (%)
| CP-SLS_XY1_01 | 6.42 | 3.4 | 21.8066 | 1378 | 0.405 | 18.5724 | 1.536 | 0.864 | 39.621 | 22.976 | 0.733 | 40.176
| CP-SLS_XY1_02 | 6.47 | 3.44 | 22.2238 | 1383 | 0.397 | 17.8637 | 1.521 | 0.864 | 38.8773 | 23.239 | 0.675 | 42.073
| CP-SLS_XY1_03 | 6.26 | 3.39 | 21.2423 | 1362 | 0.392 | 18.4538 | 1.585 | 0.836 | 39.3555 | 25.215 | 0.766 | 35.382
| CP-SLS_XY1_04 | 6.28 | 3.43 | 21.5404 | 1412 | 0.397 | 18.4305 | 1.515 | 0.855 | 39.6929 | 23.809 | 0.738 | 38.676
| CP-SLS_XY1_05 | 6.25 | 3.42 | 21.3542 | 1351 | 0.391 | 18.3102 | 1.569 | 0.838 | 39.2429 | 23.67 | 0.763 | 38.237
| Maximum | 6.47 | 3.44 |  | 1412 | 0.405 | 18.5724 | 1.585 | 0.864 | 39.6929 | 25.215 | 0.766 | 42.073
| Minimum | 6.25 | 3.39 |  | 1351 | 0.391 | 17.8637 | 1.515 | 0.836 | 38.8773 | 22.976 | 0.675 | 35.382
| Média | 6.336 | 3.416 |  | 1377.2 | 0.3964 | 18.3261 | 1.5452 | 0.8514 | 39.3579 | 23.7818 | 0.735 | 38.9088
| Desvio Padrão | 0.10164 | 0.020736 |  | 23.253 | 0.0055498 | 0.27471 | 0.030548 | 0.013667 | 0.32621 | 0.86765 | 0.036599 | 2.478
| CP ID | Width | Thickness | Área S0 | Modulus (Automatic Young's) | Load at Fy ( 0,2 %) - LE | Tensao em Fy ( 0,2 %) - LE | Deformacao em Fy ( 0,2 %) - LE | Forca Max | Tensao na Forca Max - LR | Deformacao na Forca Max - LR | Forca na Forca na Quebra - LQ | Deformacao na Forca na Quebra - LQ
|  | (mm) | (mm) |  | (MPa) | (kN) | (MPa) | (%) | (kN) | (MPa) | (%) | (kN) | (%)
| CP-SLS_XZ2_01 | 6.04 | 3.28 | 19.7911 | 1459 | 0.364 | 18.3921 | 1.448 | 0.808 | 40.8265 | 26.312 | 0.739 | 42.279
| CP-SLS_XZ2_02 | 6.03 | 3.26 | 19.6486 | 1432 | 0.369 | 18.78 | 1.529 | 0.785 | 39.952 | 23.331 | 0.705 | 44.631
| CP-SLS_XZ2_03 | 6.04 | 3.45 | 20.8265 | 1362 | 0.391 | 18.7742 | 1.581 | 0.83 | 39.8531 | 25.685 | 0.717 | 52.751
| CP-SLS_XZ2_04 | 6.09 | 3.39 | 20.6451 | 1373 | 0.399 | 19.3266 | 1.613 | 0.834 | 40.397 | 25.227 | 0.734 | 43.128
| CP-SLS_XZ2_05 | 6.08 | 3.33 | 20.2261 | 1358 | 0.385 | 19.0348 | 1.599 | 0.811 | 40.0966 | 26.405 | 0.729 | 56.438
| Maximum | 6.09 | 3.45 |  | 1459 | 0.399 | 19.3266 | 1.613 | 0.834 | 40.8265 | 26.405 | 0.739 | 56.438
| Minimum | 6.03 | 3.26 |  | 1358 | 0.364 | 18.3921 | 1.448 | 0.785 | 39.8531 | 23.331 | 0.705 | 42.279
| Média | 6.056 | 3.342 |  | 1396.8 | 0.3816 | 18.8615 | 1.554 | 0.8136 | 40.2251 | 25.392 | 0.7248 | 47.8454
| Desvio Padrão | 0.027019 | 0.078549 |  | 45.8007 | 0.014758 | 0.34675 | 0.067261 | 0.019629 | 0.39392 | 1.2483 | 0.013755 | 6.3535
| CP ID | Width | Thickness | Área S0 | Modulus (Automatic Young's) | Load at Fy ( 0,2 %) - LE | Tensao em Fy ( 0,2 %) - LE | Deformacao em Fy ( 0,2 %) - LE | Forca Max | Tensao na Forca Max - LR | Deformacao na Forca Max - LR | Forca na Forca na Quebra - LQ | Deformacao na Forca na Quebra - LQ
|  | (mm) | (mm) |  | (MPa) | (kN) | (MPa) | (%) | (kN) | (MPa) | (%) | (kN) | (%)
| CP-SLS_YX5_01 | 6.13 | 3.35 | 20.5448 | 1428 | 0.391 | 19.0316 | 1.547 | 0.827 | 40.2536 | 22.946 | 0.733 | 38.68
| CP-SLS_YX5_02 | 6.37 | 3.32 | 21.1696 | 1330 | 0.386 | 18.2337 | 1.569 | 0.822 | 38.8292 | 24.461 | 0.682 | 45.461
| CP-SLS_YX5_03 | 6.32 | 3.46 | 21.8557 | 1422 | 0.413 | 18.8967 | 1.568 | 0.866 | 39.6236 | 23.07 | 0.744 | 37.17
| CP-SLS_YX5_04 | 6.17 | 3.35 | 20.6601 | 1381 | 0.392 | 18.9738 | 1.578 | 0.825 | 39.9321 | 23.731 | 0.722 | 38.398
| CP-SLS_YX5_05 | 6.13 | 3.26 | 19.9947 | 1394 | 0.373 | 18.655 | 1.556 | 0.795 | 39.7606 | 23.784 | 0.715 | 36.951
| Maximum | 6.37 | 3.46 |  | 1428 | 0.413 | 19.0316 | 1.578 | 0.866 | 40.2536 | 24.461 | 0.744 | 45.461
| Minimum | 6.13 | 3.26 |  | 1330 | 0.373 | 18.2337 | 1.547 | 0.795 | 38.8292 | 22.946 | 0.682 | 36.951
| Média | 6.224 | 3.348 |  | 1391 | 0.391 | 18.7581 | 1.5636 | 0.827 | 39.6798 | 23.5984 | 0.7192 | 39.332
| Desvio Padrão | 0.11305 | 0.072595 |  | 39.2428 | 0.01444 | 0.32642 | 0.012137 | 0.025367 | 0.53058 | 0.61256 | 0.023531 | 3.5073
| CP ID | Width | Thickness | Área S0 | Modulus (Automatic Young's) | Load at Fy ( 0,2 %) - LE | Tensao em Fy ( 0,2 %) - LE | Deformacao em Fy ( 0,2 %) - LE | Forca Max | Tensao na Forca Max - LR | Deformacao na Forca Max - LR | Forca na Forca na Quebra - LQ | Deformacao na Forca na Quebra - LQ
|  | (mm) | (mm) |  | (MPa) | (kN) | (MPa) | (%) | (kN) | (MPa) | (%) | (kN) | (%)
| CP-SLS_YZ4_01 | 6.34 | 3.45 | 21.8941 | 1437 | 0.411 | 18.7722 | 1.505 | 0.889 | 40.6045 | 26.897 | 0.693 | 52.864
| CP-SLS_YZ4_02 | 6.25 | 3.5 | 21.8658 | 1388 | 0.403 | 18.4306 | 1.541 | 0.876 | 40.0625 | 27.646 | 0.71 | 48.413
| CP-SLS_YZ4_03 | 6.34 | 3.45 | 21.8615 | 1403 | 0.415 | 18.9831 | 1.629 | 0.884 | 40.4364 | 25.884 | 0.718 | 46.05
| CP-SLS_YZ4_04 | 6.38 | 3.54 | 22.6065 | 1359 | 0.407 | 18.0037 | 1.54 | 0.885 | 39.1481 | 28.287 | 0.734 | 46.521
| CP-SLS_YZ4_05 | 6.28 | 3.44 | 21.6241 | 1335 | 0.401 | 18.5441 | 1.618 | 0.87 | 40.2328 | 27.556 | 0.729 | 45.756
| Maximum | 6.38 | 3.54 |  | 1437 | 0.415 | 18.9831 | 1.629 | 0.889 | 40.6045 | 28.287 | 0.734 | 52.864
| Minimum | 6.25 | 3.44 |  | 1335 | 0.401 | 18.0037 | 1.505 | 0.87 | 39.1481 | 25.884 | 0.693 | 45.756
| Média | 6.318 | 3.476 |  | 1384.4 | 0.4074 | 18.5467 | 1.5666 | 0.8808 | 40.0969 | 27.254 | 0.7168 | 47.9208
| Desvio Padrão | 0.052154 | 0.042778 |  | 39.4056 | 0.0057271 | 0.37069 | 0.054068 | 0.0076616 | 0.5685 | 0.91054 | 0.01627 | 2.9506
| CP ID | Width | Thickness | Área S0 | Modulus (Automatic Young's) | Load at Fy ( 0,2 %) - LE | Tensao em Fy ( 0,2 %) - LE | Deformacao em Fy ( 0,2 %) - LE | Forca Max | Tensao na Forca Max - LR | Deformacao na Forca Max - LR | Forca na Forca na Quebra - LQ | Deformacao na Forca na Quebra - LQ
|  | (mm) | (mm) |  | (MPa) | (kN) | (MPa) | (%) | (kN) | (MPa) | (%) | (kN) | (%)
| CP-SLS_ZX3_01 | 5.98 | 3.25 | 19.4042 | 1586 | 0.384 | 19.7895 | 1.456 | 0.82 | 42.2588 | 20.345 | 0.814 | 21.512
| CP-SLS_ZX3_02 | 5.99 | 3.26 | 19.5165 | 1571 | 0.388 | 19.8806 | 1.49 | 0.825 | 42.2719 | 21.677 | 0.786 | 25.943
| CP-SLS_ZX3_03 | 5.97 | 3.26 | 19.4314 | 1546 | 0.392 | 20.1735 | 1.55 | 0.833 | 42.8687 | 23.429 | 0.82 | 26.795
| CP-SLS_ZX3_04 | 5.97 | 3.27 | 19.502 | 1542 | 0.386 | 19.7928 | 1.485 | 0.812 | 41.6368 | 18.787 | 0.803 | 20.087
| CP-SLS_ZX3_05 | 5.97 | 3.29 | 19.6324 | 1539 | 0.412 | 20.9858 | 1.577 | 0.843 | 42.9393 | 21.738 | 0.812 | 26.605
| Maximum | 5.99 | 3.29 |  | 1586 | 0.412 | 20.9858 | 1.577 | 0.843 | 42.9393 | 23.429 | 0.82 | 26.795
| Minimum | 5.97 | 3.25 |  | 1539 | 0.384 | 19.7895 | 1.456 | 0.812 | 41.6368 | 18.787 | 0.786 | 20.087
| Média | 5.976 | 3.266 |  | 1556.8 | 0.3924 | 20.1244 | 1.5116 | 0.8266 | 42.3951 | 21.1952 | 0.807 | 24.1884
| Desvio Padrão | 0.0089443 | 0.015166 |  | 20.6567 | 0.011349 | 0.50644 | 0.050043 | 0.011929 | 0.53134 | 1.7349 | 0.013229 | 3.1503
| CP ID | Width | Thickness | Área S0 | Modulus (Automatic Young's) | Load at Fy ( 0,2 %) - LE | Tensao em Fy ( 0,2 %) - LE | Deformacao em Fy ( 0,2 %) - LE | Forca Max | Tensao na Forca Max - LR | Deformacao na Forca Max - LR | Forca na Forca na Quebra - LQ | Deformacao na Forca na Quebra - LQ
|  | (mm) | (mm) |  | (MPa) | (kN) | (MPa) | (%) | (kN) | (MPa) | (%) | (kN) | (%)
| CP-SLS_ZY6_01 | 5.9 | 3.14 | 18.5063 | 1565 | 0.376 | 20.3174 | 1.49 | 0.788 | 42.58 | 20.352 | 0.784 | 20.618
| CP-SLS_ZY6_02 | 5.89 | 3.14 | 18.5051 | 1556 | 0.388 | 20.9672 | 1.57 | 0.794 | 42.9072 | 21.235 | 0.78 | 22.335
| CP-SLS_ZY6_03 | 5.92 | 3.14 | 18.5888 | 1520 | 0.386 | 20.7652 | 1.557 | 0.804 | 43.2519 | 21.855 | 0.79 | 23.423
| CP-SLS_ZY6_04 | 5.89 | 3.1 | 18.2394 | 1515 | 0.368 | 20.1761 | 1.541 | 0.755 | 41.394 | 17.544 | 0.752 | 17.878
| CP-SLS_ZY6_05 | 5.9 | 3.15 | 18.5653 | 1529 | 0.375 | 20.1989 | 1.561 | 0.786 | 42.337 | 18.776 | 0.776 | 19.509
| Maximum | 5.92 | 3.15 | 18.5888 | 1565 | 0.388 | 20.9672 | 1.57 | 0.804 | 43.2519 | 21.855 | 0.79 | 23.423
| Minimum | 5.89 | 3.1 | 18.2394 | 1515 | 0.368 | 20.1761 | 1.49 | 0.755 | 41.394 | 17.544 | 0.752 | 17.878
| Média | 5.9 | 3.134 | 18.481 | 1537 | 0.3786 | 20.485 | 1.5438 | 0.7854 | 42.494 | 19.9524 | 0.7764 | 20.7526
| Desvio Padrão | 0.012247 | 0.019494 | 0.13995 | 22.2598 | 0.0082946 | 0.3593 | 0.031854 | 0.018379 | 0.70483 | 1.7755 | 0.014588 | 2.2058
| CP ID | Width | Thickness | Área S0 | Modulus (Automatic Young's) | Load at Fy ( 0,2 %) - LE | Tensao em Fy ( 0,2 %) - LE | Deformacao em Fy ( 0,2 %) - LE | Forca Max | Tensao na Forca Max - LR | Deformacao na Forca Max - LR | Forca na Forca na Quebra - LQ | Deformacao na Forca na Quebra - LQ
|  | (mm) | (mm) |  | (MPa) | (kN) | (MPa) | (%) | (kN) | (MPa) | (%) | (kN) | (%)
| CP-SLS_45_01 | 6.05 | 3.42 | 20.691 | 1520 | 0.469 | 22.6669 | 1.695 | 0.885 | 42.7722 | 22.656 | 0.791 | 37.389
| CP-SLS_45_02 | 6 | 3.28 | 19.68 | 1576 | 0.431 | 21.9004 | 1.594 | 0.854 | 43.3943 | 22.576 | 0.706 | 44.51
| CP-SLS_45_03 | 6.02 | 3.32 | 19.9864 | 1502 | 0.439 | 21.9649 | 1.66 | 0.85 | 42.5289 | 22.909 | 0.761 | 41.11
| CP-SLS_45_04 | 6.02 | 3.32 | 19.9864 | 1533 | 0.406 | 20.3138 | 1.531 | 0.857 | 42.8792 | 24.143 | 0.729 | 43.41
| CP-SLS_45_05 | 6.02 | 3.53 | 21.2506 | 1534 | 0.459 | 21.5994 | 1.603 | 0.895 | 42.1165 | 21.604 | 0.823 | 40.038
| Maximum | 6.05 | 3.53 | 21.2506 | 1576 | 0.469 | 22.6669 | 1.695 | 0.895 | 43.3943 | 24.143 | 0.823 | 44.51
| Minimum | 6 | 3.28 | 19.68 | 1502 | 0.406 | 20.3138 | 1.531 | 0.85 | 42.1165 | 21.604 | 0.706 | 37.389
| Média | 6.022 | 3.374 | 20.3189 | 1533 | 0.4408 | 21.6891 | 1.6166 | 0.8682 | 42.7382 | 22.7776 | 0.762 | 41.2914
| Desvio Padrão | 0.017889 | 0.10139 | 0.6395 | 27.2947 | 0.024682 | 0.86259 | 0.063351 | 0.020364 | 0.46954 | 0.91027 | 0.046872 | 2.8143

## Calculo de incertezas
[7 empty] | Tensão de escoamento |  |  |  |  | Tensão de ruptura
CP ID | Width | Thickness | Área S0 | Incerteza área S0 | veff área | Modulus (Automatic Young's) | Load at Fy ( 0.2 %) - LE | Incerteza da Força | Tensao em Fy ( 0.2 %) - LE | Incerteza da tensão |  | Deformacao em Fy ( 0.2 %) - LE | Forca Max | Incerteza da Força | Tensao na Forca Max - LR | Incerteza da tensão
| (mm) | (mm) |  |  |  | (MPa) | (kN) |  | (MPa) |  |  | (%) | (kN) |  | (MPa)
CP-PP_01 | 6.8 | 3 |  |  |  | 1519 | 0.237 | 0.0004029 | 12 |  |  | 0.968 | 0.492 | 0.0008364 | 24
CP-PP_02 | 7.27 | 2.79 |  |  |  | 1510 | 0.305 | 0.0005185 | 14 |  |  | 0.761 | 0.593 | 0.0010081 | 27
CP-PP_03 | 7.08 | 3 |  |  |  | 1379 | 0.26 | 0.000442 | 12 |  |  | 1.126 | 0.469 | 0.0007973 | 22
CP-PP_04 | 7.3 | 3 |  |  |  | 1543 | 0.278 | 0.0004726 | 13 |  |  | 1.045 | 0.565 | 0.0009605 | 26
CP-PP_05 | 7.08 | 3 |  |  |  | 1421 | 0.268 | 0.0004556 | 13 |  |  | 1.158 | 0.46 | 0.000782 | 22
CP-PP_06 | 6.74 | 3 |  |  |  | 1375 | 0.26 | 0.000442 | 13 |  |  | 1.111 | 0.447 | 0.0007599 | 22
Maximum | 7.3 | 3 |  |  |  | 1543 | 0.305 | 0.0005185 | 14 |  |  | 1.158 | 0.593 | 0.0010081 | 27
Minimum | 6.74 | 2.79 |  |  |  | 1375 | 0.26 | 0.000442 | 12 |  |  | 0.761 | 0.447 | 0.0007599 | 22
Média | 7.094 | 2.958 |  |  |  | 1445.6 | 0.2742 | 0.00046614 | 13 |  |  | 1.0402 | 0.5068 | 0.00086156 | 23.8
Desvio Padrão | 0.22311 | 0.093915 |  |  |  | 76.9077 | 0.01874 | 3.1859e-05 | 0.70711 |  |  | 0.16142 | 0.067106 | 0.00011408 | 2.49
CP ID | Width | Thickness | Área S0 | Incerteza área S0 | veff área | Modulus (Automatic Young's) | Load at Fy ( 0.2 %) - LE | Incerteza da Força (kN) | Tensao em Fy ( 0.2 %) - LE | Incerteza da tensão | Veff da tensão | Deformacao em Fy ( 0.2 %) - LE | Forca Max | Incerteza da Força | Tensao na Forca Max - LR | Incerteza da tensão | Veff da tensão
| (mm) | (mm) |  |  |  | (MPa) | (kN) |  | (MPa) |  |  | (%) | (kN) |  | (MPa)
CP-FDM_XY1_01 | 5.97 | 3.38 | 20.17 | 0.082839 | 2.3398 | 1418 | 0.482 | 0.0008194 | 23.8969 | 0.10622 | 3.2102 | 1.287 | 0.91 | 0.001547 | 45.1166 | 0.1853 | 2.3398
CP-FDM-XY1_02 | 5.97 | 3.34 | 19.9287 | 0.079403 | 4.3632 | 1430 | 0.5 | 0.00085 | 25.0895 | 0.10868 | 6.0965 | 1.519 | 0.91 | 0.001547 | 45.6629 | 0.18194 | 4.3632
CP-FDM_XY1_03 | 5.97 | 3.36 | 20.0505 | 0.052828 | 3.7359 | 1423 | 0.488 | 0.0008296 | 24.3386 | 0.076315 | 7.4941 | 1.919 | 0.902 | 0.0015334 | 44.9864 | 0.11853 | 3.7359
CP-FDM_XY1_04 | 5.98 | 3.38 | 20.2011 | 0.074934 | 4.0729 | 1413 | 0.488 | 0.0008296 | 24.1571 | 0.09857 | 5.9634 | 1.927 | 0.895 | 0.0015215 | 44.3044 | 0.16434 | 4.0729
CP-FDM_XY1_05 | 5.96 | 3.34 | 19.9151 | 0.048966 | 4.1623 | 1483 | 0.35 | 0.000595 | 17.5746 | 0.052534 | 9.0931 | 1.384 | 0.586 | 0.0009962 | 29.4249 | 0.072348 | 4.1623
Maximum | 5.98 | 3.38 |  |  |  | 1483 | 0.5 | 0.00085 | 25.0895 |  |  | 1.927 | 0.91 | 0.001547 | 45.6629
Minimum | 5.96 | 3.34 |  |  |  | 1413 | 0.35 | 0.000595 | 17.5746 | incerteza Tipo B |  | 1.287 | 0.586 | 0.0009962 | 29.4249 | incerteza Tipo B
Média | 5.97 | 3.36 |  |  |  | 1433.4 | 0.4616 | 0.00078472 | 23.0113 | 0.085872 |  | 1.6072 | 0.8406 | 0.001429 | 41.899 | 0.148
Desvio Padrão | 0.0070711 | 0.02 |  |  |  | 28.4306 | 0.062728 | 0.00010664 | 3.0715 |  |  | 0.29984 | 0.14246 | 0.00024219 | 6.99
CP ID | Width | Thickness | Área S0 | Incerteza área S0 | veff área | Modulus (Automatic Young's) | Load at Fy ( 0.2 %) - LE | Incerteza da Força | Tensao em Fy ( 0.2 %) - LE | Incerteza da tensão | Veff da tensão | Deformacao em Fy ( 0.2 %) - LE | Forca Max | Incerteza da Força | Tensao na Forca Max - LR | Incerteza da tensão | Veff da tensão
| (mm) | (mm) |  |  |  | (MPa) | (kN) |  | (MPa) |  |  | (%) | (kN) |  | (MPa)
CP-FDM_XZ3_01 | 6.19 | 3.34 | 20.6841 | 0.059273 | 2.7807 | 1337 | 0.553 | 0.0009401 | 26.7355 | 0.089081 | 5.0823 | 2.21 | 0.93 | 0.001581 | 44.9621 | 0.12884 | 2.7807
CP-FDM_XZ3_02 | 6.18 | 3.34 | 20.6206 | 0.1633 | 2.1223 | 1327 | 0.544 | 0.0009248 | 26.3814 | 0.21369 | 2.3223 | 2.193 | 0.91 | 0.001547 | 44.1306 | 0.34949 | 2.1223
CP-FDM_XZ3_03 | 6.19 | 3.32 | 20.5302 | 0.077187 | 4.5892 | 1288 | 0.555 | 0.0009435 | 27.0334 | 0.11154 | 6.6576 | 2.343 | 0.918 | 0.0015606 | 44.7147 | 0.16811 | 4.5892
CP-FDM_XZ3_04 | 6.17 | 3.35 | 20.6378 | 0.036477 | 8.3053 | 1258 | 0.57 | 0.000969 | 27.6193 | 0.067732 | 30.7797 | 2.399 | 0.916 | 0.0015572 | 44.3846 | 0.078449 | 8.3053
CP-FDM_XZ3_05 | 6.21 | 3.33 | 20.6697 | 0.1701 | 3.3617 | 1365 | 0.582 | 0.0009894 | 28.1572 | 0.23661 | 3.6547 | 2.286 | 0.92 | 0.001564 | 44.5096 | 0.36628 | 3.3617
Maximum | 6.21 | 3.35 |  |  |  | 1365 | 0.582 | 0.0009894 | 28.1572 |  |  | 2.399 | 0.93 | 0.001581 | 44.9621
Minimum | 6.17 | 3.32 |  |  |  | 1258 | 0.544 | 0.0009248 | 26.3814 | incerteza Tipo B |  | 2.193 | 0.91 | 0.001547 | 44.1306 | incerteza Tipo B
Média | 6.188 | 3.336 |  |  |  | 1315 | 0.5608 | 0.00095336 | 27.1853 | 0.10889 |  | 2.2862 | 0.9188 | 0.001562 | 44.5403 | 0.21046
Desvio Padrão | 0.014832 | 0.011402 |  |  |  | 42.1485 | 0.01509 | 2.5653e-05 | 0.7079 |  |  | 0.087239 | 0.0072938 | 1.24e-05 | 0.31675
CP ID | Width | Thickness | Área S0 | Incerteza área S0 | veff área | Modulus (Automatic Young's) | Load at Fy ( 0,2 %) - LE | Incerteza da Força | Tensao em Fy ( 0,2 %) - LE | Incerteza da tensão | Veff da tensão | Deformacao em Fy ( 0,2 %) - LE | Forca Max | Incerteza da Força | Tensao na Forca Max - LR | Incerteza da tensão | Veff da tensão
| (mm) | (mm) |  |  |  | (MPa) | (kN) |  | (MPa) |  |  | (%) | (kN) |  | (MPa)
CP-FDM_YX2_01 | 5.94 | 3.33 | 19.7604 | 0.059156 | 3.1944 | 1531 | 0.449 | 0.0007633 | 22.7222 | 0.078225 | 5.5868 | 1.591 | 0.903 | 0.0015351 | 45.6975 | 0.1368 | 3.1944
CP-FDM_YX2_02 | 5.92 | 3.34 | 19.7839 | 0.10974 | 3.6684 | 1514 | 0.447 | 0.0007599 | 22.5941 | 0.13108 | 4.3899 | 1.667 | 0.89 | 0.001513 | 44.986 | 0.24953 | 3.6684
CP-FDM_YX2_03 | 5.95 | 3.33 | 19.7826 | 0.06208 | 3.0929 | 1267 | 0.416 | 0.0007072 | 21.0286 | 0.075051 | 5.1746 | 1.826 | 0.888 | 0.0015096 | 44.888 | 0.14086 | 3.0929
CP-FDM_YX2_04 | 5.93 | 3.32 | 19.6963 | 0.055737 | 3.4538 | 1512 | 0.449 | 0.0007633 | 22.7962 | 0.075255 | 6.3965 | 1.675 | 0.894 | 0.0015198 | 45.3893 | 0.12844 | 3.4538
CP-FDM_YX2_05 | 5.92 | 3.35 | 19.8234 | 0.060103 | 3.3918 | 1453 | 0.46 | 0.000782 | 23.2049 | 0.08066 | 5.8597 | 1.645 | 0.894 | 0.0015198 | 45.0982 | 0.13673 | 3.3918
Maximum | 5.95 | 3.35 |  |  |  | 1531 | 0.46 | 0.000782 | 23.2049 |  |  | 1.826 | 0.903 | 0.0015351 | 45.6975
Minimum | 5.92 | 3.32 |  |  |  | 1267 | 0.416 | 0.0007072 | 21.0286 | incerteza Tipo B |  | 1.591 | 0.888 | 0.0015096 | 44.888 | incerteza Tipo B
Média | 5.932 | 3.334 |  |  |  | 1455.4 | 0.4442 | 0.00075514 | 22.4692 | 0.08818 |  | 1.6808 | 0.8938 | 0.0015195 | 45.2118 | 0.16725
Desvio Padrão | 0.013038 | 0.011402 |  |  |  | 109.3769 | 0.016574 | 2.8176e-05 | 0.83712 |  |  | 0.08754 | 0.0057619 | 9.7953e-06 | 0.33019
CP ID | Width | Thickness | Área S0 | Incerteza área S0 | veff área | Modulus (Automatic Young's) | Load at Fy ( 0,2 %) - LE | Incerteza da Força | Tensao em Fy ( 0,2 %) - LE | Incerteza da tensão | Veff da tensão | Deformacao em Fy ( 0,2 %) - LE | Forca Max | Incerteza da Força | Tensao na Forca Max - LR | Incerteza da tensão | Veff da tensão
| (mm) | (mm) |  |  |  | (MPa) | (kN) |  | (MPa) |  |  | (%) | (kN) |  | (MPa)
CP-FDM_YZ5_01 | 6.16 | 3.29 | 20.2869 | 0.098403 | 3.6125 | 1340 | 0.545 | 0.0009265 | 26.8646 | 0.13808 | 4.5544 | 2.202 | 0.916 | 0.0015572 | 45.1522 | 0.21901 | 3.6125
CP-FDM_YZ5_02 | 6.13 | 3.31 | 20.3013 | 0.11199 | 2.4563 | 1335 | 0.556 | 0.0009452 | 27.3874 | 0.15809 | 2.945 | 2.249 | 0.91 | 0.001547 | 44.8246 | 0.24727 | 2.4563
CP-FDM_YZ5_03 | 6.11 | 3.27 | 19.9484 | 0.11331 | 4.2428 | 1325 | 0.559 | 0.0009503 | 28.0222 | 0.16615 | 5.0369 | 2.308 | 0.901 | 0.0015317 | 45.1664 | 0.25655 | 4.2428
CP-FDM_YZ5_04 | 6.11 | 3.35 | 20.4797 | 0.096177 | 2.2499 | 1141 | 0.535 | 0.0009095 | 26.1235 | 0.13047 | 2.8781 | 2.517 | 0.908 | 0.0015436 | 44.3367 | 0.20821 | 2.2499
CP-FDM_YZ5_05 | 6.11 | 3.32 | 20.2648 | 0.066381 | 4.0279 | 1333 | 0.538 | 0.0009146 | 26.5485 | 0.097978 | 6.4898 | 2.181 | 0.896 | 0.0015232 | 44.2145 | 0.14483 | 4.0279
Maximum | 6.16 | 3.35 |  |  |  | 1340 | 0.559 | 0.0009503 | 28.0222 |  |  | 2.517 | 0.916 | 0.0015572 | 45.1664
Minimum | 6.11 | 3.27 |  |  |  | 1141 | 0.535 | 0.0009095 | 26.1235 | incerteza Tipo B |  | 2.181 | 0.896 | 0.0015232 | 44.2145 | incerteza Tipo B
Média | 6.124 | 3.308 |  |  |  | 1294.8 | 0.5466 | 0.00092922 | 26.9892 | 0.13694 |  | 2.2914 | 0.9062 | 0.0015405 | 44.7389 | 0.2175
Desvio Padrão | 0.021909 | 0.030332 |  |  |  | 86.1464 | 0.010644 | 1.8095e-05 | 0.73908 |  |  | 0.13523 | 0.007823 | 1.3299e-05 | 0.44658
CP ID | Width | Thickness | Área S0 | Incerteza área S0 | veff área | Modulus (Automatic Young's) | Load at Fy ( 0,2 %) - LE | Incerteza da Força | Tensao em Fy ( 0,2 %) - LE | Incerteza da tensão | Veff da tensão | Deformacao em Fy ( 0,2 %) - LE | Forca Max | Incerteza da Força | Tensao na Forca Max - LR | Incerteza da tensão | Veff da tensão
| (mm) | (mm) |  |  |  | (MPa) | (kN) |  | (MPa) |  |  | (%) | (kN) |  | (MPa)
CP-FDM_ZX6_01 | 6.15 | 3.32 | 20.3864 | 0.16421 | 3.1684 | 1089 | 0.438 | 0.0007446 | 21.4849 | 0.17687 | 3.457 | 2.175 | 0.649 | 0.0011033 | 31.8349 | 0.25643 | 3.1684
CP-FDM_ZX6_02 | 6.17 | 3.37 | 20.7723 | 0.17795 | 2.1033 | 1160 | 0.378 | 0.0006426 | 18.1973 | 0.15893 | 2.2722 | 1.736 | 0.642 | 0.0010914 | 30.9065 | 0.26477 | 2.1033
CP-FDM_ZX6_03 | 6.15 | 3.39 | 20.8803 | 0.2084 | 2.535 | 1151 | 0.376 | 0.0006392 | 18.0074 | 0.18231 | 2.6842 | 1.785 | 0.653 | 0.0011101 | 31.2735 | 0.31213 | 2.535
CP-FDM_ZX6_04 | 6.12 | 3.18 | 19.4714 | 0.10856 | 3.7251 | 1060 | 0.544 | 0.0009248 | 27.9384 | 0.16285 | 4.45 | 2.84 | 0.715 | 0.0012155 | 36.7205 | 0.20473 | 3.7251
CP-FDM_ZX6_05 | 6.19 | 3.41 | 21.1079 | 0.2992 | 2.3796 | 1136 | 0.357 | 0.0006069 | 16.9131 | 0.24146 | 2.4485 | 1.668 | 0.624 | 0.0010608 | 29.5624 | 0.41904 | 2.3796
Maximum | 6.19 | 3.41 |  |  |  | 1160 | 0.544 | 0.0009248 | 27.9384 |  |  | 2.84 | 0.715 | 0.0012155 | 36.7205
Minimum | 6.12 | 3.18 |  |  |  | 1060 | 0.357 | 0.0006069 | 16.9131 | incerteza Tipo B |  | 1.668 | 0.624 | 0.0010608 | 29.5624 | incerteza Tipo B
Média | 6.156 | 3.334 |  |  |  | 1119.2 | 0.4186 | 0.00071162 | 20.5082 | 0.18349 |  | 2.0408 | 0.6566 | 0.0011162 | 32.0596 | 0.29084
Desvio Padrão | 0.026077 | 0.092358 |  |  |  | 42.9383 | 0.076419 | 0.00012991 | 4.4911 |  |  | 0.48838 | 0.034486 | 5.8627e-05 | 2.7367
CP ID | Width | Thickness | Área S0 | Incerteza área S0 | veff área | Modulus (Automatic Young's) | Load at Fy ( 0,2 %) - LE | Incerteza da Força | Tensao em Fy ( 0,2 %) - LE | Incerteza da tensão | Veff da tensão | Deformacao em Fy ( 0,2 %) - LE | Forca Max | Incerteza da Força | Tensao na Forca Max - LR | Incerteza da tensão | Veff da tensão
| (mm) | (mm) |  |  |  | (MPa) | (kN) |  | (MPa) |  |  | (%) | (kN) |  | (MPa)
CP-FDM_ZY4_01 | 6.18 | 3.35 | 20.7142 | 0.14742 | 4.1323 | 1070 | 0.467 | 0.0007939 | 22.545 | 0.16497 | 4.6173 | 2.34 | 0.712 | 0.0012104 | 34.3726 | 0.24463 | 4.1323
CP-FDM_ZY4_02 | 6.48 | 3.13 | 21.3004 | 0.25962 | 3.504 | 1057 | 0.423 | 0.0007191 | 19.8588 | 0.2444 | 3.6417 | 2.184 | 0.627 | 0.0010659 | 29.4361 | 0.35879 | 3.504
CP-FDM_ZY4_03 | 6.13 | 3.29 | 20.1881 | 0.18743 | 3.852 | 1045 | 0.426 | 0.0007242 | 21.1015 | 0.19917 | 4.1146 | 2.193 | 0.595 | 0.0010115 | 29.4728 | 0.27363 | 3.852
CP-FDM_ZY4_05 | 6 | 3.2 | 20.5907 | 0.16139 | 3.8628 | 1202 | 0.388 | 0.0006596 | 18.8435 | 0.15113 | 4.2348 | 1.874 | 0.638 | 0.0010846 | 30.9849 | 0.24286 | 3.8628
CP-FDM_ZY4_05 | 6.19 | 3.37 | 20.8697 | 0.21042 | 4.0755 | 1196 | 0.349 | 0.0005933 | 16.7228 | 0.17099 | 4.3106 | 1.584 | 0.605 | 0.0010285 | 28.9894 | 0.29228 | 4.0755
Maximum | 6.48 | 3.37 |  |  |  | 1202 | 0.467 | 0.0007939 | 22.545 |  |  | 2.34 | 0.712 | 0.0012104 | 34.3726
Minimum | 6 | 3.13 |  |  |  | 1045 | 0.349 | 0.0005933 | 16.7228 | incerteza Tipo B |  | 1.584 | 0.595 | 0.0010115 | 28.9894 | incerteza Tipo B
Média | 6.196 | 3.268 |  |  |  | 1114 | 0.4106 | 0.00069802 | 19.8143 | 0.1867 |  | 2.035 | 0.6354 | 0.0010802 | 30.6511 | 0.28363
Desvio Padrão | 0.17587 | 0.10159 |  |  |  | 78.1249 | 0.044377 | 7.5441e-05 | 2.2145 |  |  | 0.30394 | 0.046101 | 7.8372e-05 | 2.2129
CP ID | Width | Thickness | Área S0 | Incerteza área S0 | veff área | Modulus (Automatic Young's) | Load at Fy ( 0,2 %) - LE | Incerteza da Força | Tensao em Fy ( 0,2 %) - LE | Incerteza da tensão | Veff da tensão | Deformacao em Fy ( 0,2 %) - LE | Forca Max | Incerteza da Força | Tensao na Forca Max - LR | Incerteza da tensão | Veff da tensão
| (mm) | (mm) |  |  |  | (MPa) | (kN) |  | (MPa) |  |  | (%) | (kN) |  | (MPa)
CP-FDM_45_01 | 6.18 | 3.35 | 20.6572 | 0.15273 | 9.7315 | 1070 | 0.42 | 0.000714 | 20.3319 | 0.15425 | 10.7876 | 2.34 | 0.785 | 0.0013345 | 38.0012 | 0.28097 | 9.7315
CP-FDM_45_02 | 6.48 | 3.13 | 20.7144 | 0.15305 | 9.7154 | 1057 | 0.423 | 0.0007191 | 20.4205 | 0.15482 | 10.7712 | 2.184 | 0.784 | 0.0013328 | 37.848 | 0.27965 | 9.7154
CP-FDM_45_03 | 6.13 | 3.29 | 20.5569 | 0.15255 | 9.7032 | 1045 | 0.396 | 0.0006732 | 19.2636 | 0.14666 | 10.7483 | 2.193 | 0.789 | 0.0013413 | 38.3812 | 0.28482 | 9.7032
CP-FDM_45_04 | 6 | 3.2 | 20.7278 | 0.20742 | 5.973 | 1202 | 0.411 | 0.0006987 | 19.8285 | 0.20126 | 6.3227 | 1.874 | 0.784 | 0.0013328 | 37.8236 | 0.37849 | 5.973
CP-FDM_45_05 | 6.19 | 3.37 | 20.6139 | 0.15287 | 9.6872 | 1196 | 0.412 | 0.0007004 | 19.9865 | 0.15206 | 10.732 | 1.584 | 0.778 | 0.0013226 | 37.7415 | 0.27989 | 9.6872
CP-FDM_45_06 |  |  | 20.6139 | 0.15287 | 9.6872 |  | 0.414 | 0.0007038 | 20.0835 | 0.1528 | 10.732 |  | 0.793 | 0.0013481 | 38.4692 | 0.28529 | 9.6872
Maximum | 6.48 | 3.37 |  |  |  | 1202 | 0.423 | 0.0007191 | 20.4205 |  |  | 2.34 | 0.789 | 0.0013413 | 38.3812
Minimum | 6 | 3.13 |  |  |  | 1045 | 0.396 | 0.0006732 | 19.2636 | incerteza Tipo B |  | 1.584 | 0.778 | 0.0013226 | 37.7415 | incerteza Tipo B
Média | 6.196 | 3.268 |  |  |  | 1114 | 0.41267 | 0.00070153 | 19.9858 | 0.15804 |  | 2.035 | 0.7855 | 0.0013353 | 38.0441 | 0.29424
Desvio Padrão | 0.17587 | 0.10159 |  |  |  | 78.1249 | 0.010502 | 1.7854e-05 | 0.46185 |  |  | 0.30394 | 0.003937 | 6.6929e-06 | 0.25395
CP ID | Width | Thickness | Área S0 | Incerteza área S0 | veff área | Modulus (Automatic Young's) | Load at Fy ( 0,2 %) - LE | Incerteza da Força | Tensao em Fy ( 0,2 %) - LE | Incerteza da tensão | Veff da tensão | Deformacao em Fy ( 0,2 %) - LE | Forca Max | Incerteza da Força | Tensao na Forca Max - LR | Incerteza da tensão | Veff da tensão
| (mm) | (mm) |  |  |  | (MPa) | (kN) |  | (MPa) |  |  | (%) | (kN) |  | (MPa)
CP-SLS_XY1_01 | 6.42 | 3.4 | 21.8066 | 0.20236 | 2.3762 | 1378 | 0.405 | 0.0006885 | 18.5724 | 0.17521 | 2.5384 | 1.536 | 0.864 | 0.0014688 | 39.621 | 0.36767 | 2.3762
CP-SLS_XY1_02 | 6.47 | 3.44 | 22.2238 | 0.21031 | 2.8169 | 1383 | 0.397 | 0.0006749 | 17.8637 | 0.17176 | 3.0016 | 1.521 | 0.864 | 0.0014688 | 38.8773 | 0.36791 | 2.8169
CP-SLS_XY1_03 | 6.26 | 3.39 | 21.2423 | 0.14851 | 3.9989 | 1362 | 0.392 | 0.0006664 | 18.4538 | 0.13277 | 4.4858 | 1.585 | 0.836 | 0.0014212 | 39.3555 | 0.27514 | 3.9989
CP-SLS_XY1_04 | 6.28 | 3.43 | 21.5404 | 0.19559 | 3.1955 | 1412 | 0.397 | 0.0006749 | 18.4305 | 0.17026 | 3.4235 | 1.515 | 0.855 | 0.0014535 | 39.6929 | 0.36042 | 3.1955
CP-SLS_XY1_05 | 6.25 | 3.42 | 21.3542 | 0.25709 | 3.9997 | 1351 | 0.391 | 0.0006647 | 18.3102 | 0.22263 | 4.1608 | 1.569 | 0.838 | 0.0014246 | 39.2429 | 0.47246 | 3.9997
Maximum | 6.47 | 3.44 |  |  |  | 1412 | 0.405 | 0.0006885 | 18.5724 |  |  | 1.585 | 0.864 | 0.0014688 | 39.6929
Minimum | 6.25 | 3.39 |  |  |  | 1351 | 0.391 | 0.0006647 | 17.8637 | incerteza Tipo B |  | 1.515 | 0.836 | 0.0014212 | 38.8773 | incerteza Tipo B
Média | 6.336 | 3.416 |  |  |  | 1377.2 | 0.3964 | 0.00067388 | 18.3261 | 0.17689 |  | 1.5452 | 0.8514 | 0.0014474 | 39.3579 | 0.37571
Desvio Padrão | 0.10164 | 0.020736 |  |  |  | 23.253 | 0.0055498 | 9.4346e-06 | 0.27471 |  |  | 0.030548 | 0.013667 | 2.3235e-05 | 0.32621
CP ID | Width | Thickness | Área S0 | Incerteza área S0 | veff área | Modulus (Automatic Young's) | Load at Fy ( 0,2 %) - LE | Incerteza da Força | Tensao em Fy ( 0,2 %) - LE | Incerteza da tensão | Veff da tensão | Deformacao em Fy ( 0,2 %) - LE | Forca Max | Incerteza da Força | Tensao na Forca Max - LR | Incerteza da tensão | Veff da tensão
| (mm) | (mm) |  |  |  | (MPa) | (kN) |  | (MPa) |  |  | (%) | (kN) |  | (MPa)
CP-SLS_XZ2_01 | 6.04 | 3.28 | 19.7911 | 0.059907 | 2.5583 | 1459 | 0.364 | 0.0006188 | 18.3921 | 0.063851 | 4.4267 | 1.448 | 0.808 | 0.0013736 | 40.8265 | 0.12358 | 2.5583
CP-SLS_XZ2_02 | 6.03 | 3.26 | 19.6486 | 0.19935 | 2.0209 | 1432 | 0.369 | 0.0006273 | 18.78 | 0.1932 | 2.1359 | 1.529 | 0.785 | 0.0013345 | 39.952 | 0.40535 | 2.0209
CP-SLS_XZ2_03 | 6.04 | 3.45 | 20.8265 | 0.18693 | 2.0732 | 1362 | 0.391 | 0.0006647 | 18.7742 | 0.17151 | 2.2246 | 1.581 | 0.83 | 0.001411 | 39.8531 | 0.35771 | 2.0732
CP-SLS_XZ2_04 | 6.09 | 3.39 | 20.6451 | 0.15122 | 2.5426 | 1373 | 0.399 | 0.0006783 | 19.3266 | 0.14532 | 2.8239 | 1.613 | 0.834 | 0.0014178 | 40.397 | 0.29589 | 2.5426
CP-SLS_XZ2_05 | 6.08 | 3.33 | 20.2261 | 0.078159 | 2.3244 | 1358 | 0.385 | 0.0006545 | 19.0348 | 0.080358 | 3.3112 | 1.599 | 0.811 | 0.0013787 | 40.0966 | 0.15494 | 2.3244
Maximum | 6.09 | 3.45 |  |  |  | 1459 | 0.399 | 0.0006783 | 19.3266 |  |  | 1.613 | 0.834 | 0.0014178 | 40.8265
Minimum | 6.03 | 3.26 |  |  |  | 1358 | 0.364 | 0.0006188 | 18.3921 | incerteza Tipo B |  | 1.448 | 0.785 | 0.0013345 | 39.8531 | incerteza Tipo B
Média | 6.056 | 3.342 |  |  |  | 1396.8 | 0.3816 | 0.00064872 | 18.8615 | 0.12793 |  | 1.554 | 0.8136 | 0.0013831 | 40.2251 | 0.28181
Desvio Padrão | 0.027019 | 0.078549 |  |  |  | 45.8007 | 0.014758 | 2.5089e-05 | 0.34675 |  |  | 0.067261 | 0.019629 | 3.3369e-05 | 0.39392
CP ID | Width | Thickness | Área S0 | Incerteza área S0 | veff área | Modulus (Automatic Young's) | Load at Fy ( 0,2 %) - LE | Incerteza da Força | Tensao em Fy ( 0,2 %) - LE | Incerteza da tensão | Veff da tensão | Deformacao em Fy ( 0,2 %) - LE | Forca Max | Incerteza da Força | Tensao na Forca Max - LR | Incerteza da tensão | Veff da tensão
| (mm) | (mm) |  |  |  | (MPa) | (kN) |  | (MPa) |  |  | (%) | (kN) |  | (MPa)
CP-SLS_YX5_01 | 6.13 | 3.35 | 20.5448 | 0.187 | 3.2687 | 1428 | 0.391 | 0.0006647 | 19.0316 | 0.17622 | 3.5008 | 1.547 | 0.827 | 0.0014059 | 40.2536 | 0.36639 | 3.2687
CP-SLS_YX5_02 | 6.37 | 3.32 | 21.1696 | 0.38203 | 2.2588 | 1330 | 0.386 | 0.0006562 | 18.2337 | 0.33051 | 2.2991 | 1.569 | 0.822 | 0.0013974 | 38.8292 | 0.70072 | 2.2588
CP-SLS_YX5_03 | 6.32 | 3.46 | 21.8557 | 0.11547 | 2.3328 | 1422 | 0.413 | 0.0007021 | 18.8967 | 0.10488 | 2.8409 | 1.568 | 0.866 | 0.0014722 | 39.6236 | 0.20934 | 2.3328
CP-SLS_YX5_04 | 6.17 | 3.35 | 20.6601 | 0.32528 | 2.69 | 1381 | 0.392 | 0.0006664 | 18.9738 | 0.30046 | 2.7531 | 1.578 | 0.825 | 0.0014025 | 39.9321 | 0.6287 | 2.69
CP-SLS_YX5_05 | 6.13 | 3.26 | 19.9947 | 0.1694 | 2.2303 | 1394 | 0.373 | 0.0006341 | 18.655 | 0.1612 | 2.4135 | 1.556 | 0.795 | 0.0013515 | 39.7606 | 0.33687 | 2.2303
Maximum | 6.37 | 3.46 |  |  |  | 1428 | 0.413 | 0.0007021 | 19.0316 | TipoA, Tipo B e Combinada |  | 1.578 | 0.866 | 0.0014722 | 40.2536
Minimum | 6.13 | 3.26 |  |  |  | 1330 | 0.373 | 0.0006341 | 18.2337 | incerteza Tipo B |  | 1.547 | 0.795 | 0.0013515 | 38.8292 | incerteza Tipo B
Média | 6.224 | 3.348 |  |  |  | 1391 | 0.391 | 0.0006647 | 18.7581 | 0.22554 |  | 1.5636 | 0.827 | 0.0014059 | 39.6798 | 0.48177
Desvio Padrão | 0.11305 | 0.072595 |  |  |  | 39.2428 | 0.01444 | 2.4547e-05 | 0.32642 | #VALUE! |  | 0.012137 | 0.025367 | 4.3124e-05 | 0.53058
CP ID | Width | Thickness | Área S0 | Incerteza área S0 | veff área | Modulus (Automatic Young's) | Load at Fy ( 0,2 %) - LE | Incerteza da Força | Tensao em Fy ( 0,2 %) - LE | Incerteza da tensão | Veff da tensão | Deformacao em Fy ( 0,2 %) - LE | Forca Max | Incerteza da Força | Tensao na Forca Max - LR | Incerteza da tensão | Veff da tensão
| (mm) | (mm) |  |  |  | (MPa) | (kN) |  | (MPa) |  |  | (%) | (kN) |  | (MPa)
CP-SLS_YZ4_01 | 6.34 | 3.45 | 21.8941 | 0.15462 | 2.3024 | 1437 | 0.411 | 0.0006987 | 18.7722 | 0.13636 | 2.5769 | 1.505 | 0.889 | 0.0015113 | 40.6045 | 0.28676 | 2.3024
CP-SLS_YZ4_02 | 6.25 | 3.5 | 21.8658 | 0.21404 | 3.3118 | 1388 | 0.403 | 0.0006851 | 18.4306 | 0.18311 | 3.5146 | 1.541 | 0.876 | 0.0014892 | 40.0625 | 0.39216 | 3.3118
CP-SLS_YZ4_03 | 6.34 | 3.45 | 21.8615 | 0.24577 | 2.8099 | 1403 | 0.415 | 0.0007055 | 18.9831 | 0.21584 | 2.9399 | 1.629 | 0.884 | 0.0015028 | 40.4364 | 0.4546 | 2.8099
CP-SLS_YZ4_04 | 6.38 | 3.54 | 22.6065 | 0.40822 | 2.0742 | 1359 | 0.407 | 0.0006919 | 18.0037 | 0.32654 | 2.1111 | 1.54 | 0.885 | 0.0015045 | 39.1481 | 0.70692 | 2.0742
CP-SLS_YZ4_05 | 6.28 | 3.44 | 21.6241 | 0.31395 | 2.5615 | 1335 | 0.401 | 0.0006817 | 18.5441 | 0.27108 | 2.6322 | 1.618 | 0.87 | 0.001479 | 40.2328 | 0.58413 | 2.5615
Maximum | 6.38 | 3.54 |  |  |  | 1437 | 0.415 | 0.0007055 | 18.9831 |  |  | 1.629 | 0.889 | 0.0015113 | 40.6045
Minimum | 6.25 | 3.44 |  |  |  | 1335 | 0.401 | 0.0006817 | 18.0037 | incerteza Tipo B |  | 1.505 | 0.87 | 0.001479 | 39.1481 | incerteza Tipo B
Média | 6.318 | 3.476 |  |  |  | 1384.4 | 0.4074 | 0.00069258 | 18.5467 | 0.22882 |  | 1.5666 | 0.8808 | 0.0014974 | 40.0969 | 0.49422
Desvio Padrão | 0.052154 | 0.042778 |  |  |  | 39.4056 | 0.0057271 | 9.7361e-06 | 0.37069 |  |  | 0.054068 | 0.0076616 | 1.3025e-05 | 0.5685
CP ID | Width | Thickness | Área S0 | Incerteza área S0 | veff área | Modulus (Automatic Young's) | Load at Fy ( 0,2 %) - LE | Incerteza da Força | Tensao em Fy ( 0,2 %) - LE | Incerteza da tensão | Veff da tensão | Deformacao em Fy ( 0,2 %) - LE | Forca Max | Incerteza da Força | Tensao na Forca Max - LR | Incerteza da tensão | Veff da tensão
| (mm) | (mm) |  |  |  | (MPa) | (kN) |  | (MPa) |  |  | (%) | (kN) |  | (MPa)
CP-SLS_ZX3_01 | 5.98 | 3.25 | 19.4042 | 0.057279 | 2.2654 | 1586 | 0.384 | 0.0006528 | 19.7895 | 0.067411 | 4.0172 | 1.456 | 0.82 | 0.001394 | 42.2588 | 0.12474 | 2.2654
CP-SLS_ZX3_02 | 5.99 | 3.26 | 19.5165 | 0.049076 | 3.782 | 1571 | 0.388 | 0.0006596 | 19.8806 | 0.060344 | 8.0292 | 1.49 | 0.825 | 0.0014025 | 42.2719 | 0.1063 | 3.782
CP-SLS_ZX3_03 | 5.97 | 3.26 | 19.4314 | 0.045664 | 2.4338 | 1546 | 0.392 | 0.0006664 | 20.1735 | 0.058512 | 5.6476 | 1.55 | 0.833 | 0.0014161 | 42.8687 | 0.10074 | 2.4338
CP-SLS_ZX3_04 | 5.97 | 3.27 | 19.502 | 0.048225 | 2.8955 | 1542 | 0.386 | 0.0006562 | 19.7928 | 0.059395 | 6.2791 | 1.485 | 0.812 | 0.0013804 | 41.6368 | 0.10296 | 2.8955
CP-SLS_ZX3_05 | 5.97 | 3.29 | 19.6324 | 0.073777 | 3.9345 | 1539 | 0.412 | 0.0007004 | 20.9858 | 0.086557 | 5.7097 | 1.577 | 0.843 | 0.0014331 | 42.9393 | 0.16136 | 3.9345
Maximum | 5.99 | 3.29 |  |  |  | 1586 | 0.412 | 0.0007004 | 20.9858 |  |  | 1.577 | 0.843 | 0.0014331 | 42.9393
Minimum | 5.97 | 3.25 |  |  |  | 1539 | 0.384 | 0.0006528 | 19.7895 | incerteza Tipo B |  | 1.456 | 0.812 | 0.0013804 | 41.6368 | incerteza Tipo B
Média | 5.976 | 3.266 |  |  |  | 1556.8 | 0.3924 | 0.00066708 | 20.1244 | 0.066624 |  | 1.5116 | 0.8266 | 0.0014052 | 42.3951 | 0.12411
Desvio Padrão | 0.0089443 | 0.015166 |  |  |  | 20.6567 | 0.011349 | 1.9293e-05 | 0.50644 |  |  | 0.050043 | 0.011929 | 2.0279e-05 | 0.53134
CP ID | Width | Thickness | Área S0 | Incerteza área S0 | veff área | Modulus (Automatic Young's) | Load at Fy ( 0,2 %) - LE | Incerteza da Força | Tensao em Fy ( 0,2 %) - LE | Incerteza da tensão | Veff da tensão | Deformacao em Fy ( 0,2 %) - LE | Forca Max | Incerteza da Força | Tensao na Forca Max - LR | Incerteza da tensão | Veff da tensão
| (mm) | (mm) |  |  |  | (MPa) | (kN) |  | (MPa) |  |  | (%) | (kN) |  | (MPa)
CP-SLS_ZY6_01 | 5.9 | 3.14 | 18.5063 | 0.087726 | 3.4904 | 1565 | 0.376 | 0.0006392 | 20.3174 | 0.10232 | 4.446 | 1.49 | 0.788 | 0.0013396 | 42.58 | 0.20184 | 3.4904
CP-SLS_ZY6_02 | 5.89 | 3.14 | 18.5051 | 0.067909 | 2.8589 | 1556 | 0.388 | 0.0006596 | 20.9672 | 0.084799 | 4.2175 | 1.57 | 0.794 | 0.0013498 | 42.9072 | 0.15746 | 2.8589
CP-SLS_ZY6_03 | 5.92 | 3.14 | 18.5888 | 0.069748 | 3.0428 | 1520 | 0.386 | 0.0006562 | 20.7652 | 0.085538 | 4.4202 | 1.557 | 0.804 | 0.0013668 | 43.2519 | 0.16229 | 3.0428
CP-SLS_ZY6_04 | 5.89 | 3.1 | 18.2394 | 0.045089 | 3.5934 | 1515 | 0.368 | 0.0006256 | 20.1761 | 0.060533 | 7.7955 | 1.541 | 0.755 | 0.0012835 | 41.394 | 0.10233 | 3.5934
CP-SLS_ZY6_05 | 5.9 | 3.15 | 18.5653 | 0.045602 | 3.5656 | 1529 | 0.375 | 0.0006375 | 20.1989 | 0.060339 | 7.7995 | 1.561 | 0.786 | 0.0013362 | 42.337 | 0.10399 | 3.5656
Maximum | 5.92 | 3.15 | 18.5888 | 0.087726 |  | 1565 | 0.388 | 0.0006596 | 20.9672 |  |  | 1.57 | 0.804 | 0.0013668 | 43.2519
Minimum | 5.89 | 3.1 | 18.2394 | 0.045089 |  | 1515 | 0.368 | 0.0006256 | 20.1761 | incerteza Tipo B |  | 1.49 | 0.755 | 0.0012835 | 41.394 | incerteza Tipo B
Média | 5.9 | 3.134 | 18.481 | 0.063215 |  | 1537 | 0.3786 | 0.00064362 | 20.485 | 0.076121 |  | 1.5438 | 0.7854 | 0.0013352 | 42.494 | 0.1494
Desvio Padrão | 0.012247 | 0.019494 | 0.13995 | 0.018057 |  | 22.2598 | 0.0082946 | 1.4101e-05 | 0.3593 |  |  | 0.031854 | 0.018379 | 3.1245e-05 | 0.70483
CP ID | Width | Thickness | Área S0 | Incerteza área S0 | veff área | Modulus (Automatic Young's) | Load at Fy ( 0,2 %) - LE | Incerteza da Força | Tensao em Fy ( 0,2 %) - LE | Incerteza da tensão | Veff da tensão | Deformacao em Fy ( 0,2 %) - LE | Forca Max | Incerteza da Força | Tensao na Forca Max - LR | Incerteza da tensão | Veff da tensão
| (mm) | (mm) |  |  |  | (MPa) | (kN) |  | (MPa) |  |  | (%) | (kN) |  | (MPa)
CP-SLS_45_01 | 5.9 | 3.14 | 20.6708 | 0.14247 | 3.9959 | 1565 | 0.469 | 0.0007973 | 22.689 | 0.16107 | 4.4969 | 1.49 | 0.885 | 0.0015045 | 42.8139 | 0.29509 | 3.9959
CP-SLS_45_02 | 5.89 | 3.14 | 19.7 | 0.10193 | 2.0349 | 1556 | 0.431 | 0.0007327 | 21.8782 | 0.11915 | 2.4979 | 1.57 | 0.854 | 0.0014518 | 43.3503 | 0.2243 | 2.0349
CP-SLS_45_03 | 5.92 | 3.14 | 19.9553 | 0.11621 | 3.1127 | 1520 | 0.439 | 0.0007463 | 21.9992 | 0.13346 | 3.6659 | 1.557 | 0.85 | 0.001445 | 42.5952 | 0.24805 | 3.1127
CP-SLS_45_04 | 5.89 | 3.1 | 19.9553 | 0.11621 | 3.1127 | 1515 | 0.406 | 0.0006902 | 20.3455 | 0.12343 | 3.6659 | 1.541 | 0.857 | 0.0014569 | 42.946 | 0.2501 | 3.1127
CP-SLS_45_05 | 5.9 | 3.15 | 21.2589 | 0.11802 | 3.2329 | 1529 | 0.459 | 0.0007803 | 21.591 | 0.12536 | 3.8676 | 1.561 | 0.895 | 0.0015215 | 42.1 | 0.23373 | 3.2329
Maximum | 5.92 | 3.15 | 21.2589 | 0.14247 |  | 1565 | 0.469 | 0.0007973 | 22.689 |  |  | 1.57 | 0.895 | 0.0015215 | 43.3503
Minimum | 5.89 | 3.1 | 19.7 | 0.10193 |  | 1515 | 0.406 | 0.0006902 | 20.3455 | incerteza Tipo B |  | 1.49 | 0.85 | 0.001445 | 42.1 | incerteza Tipo B
Média | 5.9 | 3.134 | 20.3081 | 0.11897 |  | 1537 | 0.4408 | 0.00074936 | 21.7006 | 0.1355 |  | 1.5438 | 0.8682 | 0.0014759 | 42.7611 | 0.25575
Desvio Padrão | 0.012247 | 0.019494 | 0.6431 | 0.014652 |  | 22.2598 | 0.024682 | 4.1959e-05 | 0.85818 |  |  | 0.031854 | 0.020364 | 3.4619e-05 | 0.4606

## Médias e incertezas
Módulo de Elasticidade (automático) |  |  | Tensão de escoamento ( 0.2 %) - LE | [7 empty] | Tensão Máxima [Mpa] | [19 empty] | Erro normalizado
Material | Valor | DP | Tensão de escoamento [Mpa] | DP | Incerteza Tipo A | Incerteza Tipo B | Incerteza Combinada | veff | k | Incerteza expandida | Tensão Máxima [Mpa] | DP | Incerteza Tipo A | Incerteza Tipo B | Incerteza Combinada | veff | k | Incerteza expandida | Processo | Tensão de Escoamento [MPa] | Incerteza expandida |  | Tensão Máxima [Mpa] | Incerteza expandida | [6 empty] | Deitados | FDM | SLS
PP | 1445.6 | 76.9077 | 13 | 0.70711 | 0.31623 | 0 | 0.31623 | 4 | 2.7764 | 0.87799 | 23.8 | 2.49 | 1.1136 | 0 | 1.1136 | 4 | 2.7764 | 3.0917 | PP | 13 | 0.87799 | 13 ± 0,88 | 23.8 | 3.0917 | 23,8 ± 3,1 |  |  | FDM | XY e YX |  | XY-XZ | 0.30345 | 0.8359
FDM_XY | 1433.4 | 28.4306 | 23.0113 | 3.0715 | 1.3736 | 0.085872 | 1.3763 | 4.0313 | 2.7764 | 3.8212 | 41.899 | 6.99 | 3.126 | 0.148 | 3.1295 | 4.018 | 2.7764 | 8.689 | FDM_XY | 23.0113 | 3.8212 | 23 ± 3,8 | 41.899 | 8.689 | 41,9 ± 8,7 | 0.38071 |  |  | XZ e YZ |  | XY-YX | 0.38071 | 0.24231
FDM_XZ | 1315 | 42.1485 | 27.1853 | 0.7079 | 0.31658 | 0.10889 | 0.33479 | 5.0024 | 2.5706 | 0.8606 | 44.5403 | 0.31675 | 0.14166 | 0.21046 | 0.25369 | 41.1479 | 2.0195 | 0.51234 | FDM_XZ | 27.1853 | 0.8606 | 27,19 ± 0,86 | 44.5403 | 0.51234 | 44,54 ± 0,51 | 0.24734 |  |  | ZX e ZY | 0.31207 | XY-YZ | 0.32601 | 0.54338
FDM_YX | 1455.4 | 109.3769 | 22.4692 | 0.83712 | 0.37437 | 0.08818 | 0.38461 | 4.4561 | 2.7764 | 1.0679 | 45.2118 | 0.33019 | 0.14767 | 0.16725 | 0.22311 | 20.8447 | 2.086 | 0.4654 | FDM_YX | 22.4692 | 1.0679 | 22,5 ± 1,1 | 45.2118 | 0.4654 | 45,21 ± 0,47 |  |  | SLS | XY e YX |  | XZ-YX | 0.97006 | 0.43381
FDM_YZ | 1294.8 | 86.1464 | 26.9892 | 0.73908 | 0.33053 | 0.13694 | 0.35777 | 5.4911 | 2.5706 | 0.91968 | 44.7389 | 0.44658 | 0.19972 | 0.2175 | 0.29528 | 19.1141 | 2.093 | 0.61803 | FDM_YZ | 26.9892 | 0.91968 | 26,99 ± 0,92 | 44.7389 | 0.61803 | 44,74 ± 0,62 |  | 3.5747 |  | XZ e YZ | 0.099363 | XZ-YZ | 0.24734 | 0.099363
FDM_ZX | 1119.2 | 42.9383 | 20.5082 | 4.4911 | 2.0085 | 0.18349 | 2.0169 | 4.067 | 2.7764 | 5.5997 | 32.0596 | 2.7367 | 1.2239 | 0.29084 | 1.258 | 4.4645 | 2.7764 | 3.4927 | FDM_ZX | 20.5082 | 5.5997 | 20,5 ± 5,6 | 32.0596 | 3.4927 | 32,1 ± 3,5 |  |  |  | ZX e ZY | 0.089038 | YX-YZ | 0.61122 | 0.27189
FDM_ZY | 1114 | 78.1249 | 19.8143 | 2.2145 | 0.99033 | 0.1867 | 1.0078 | 4.2894 | 2.7764 | 2.798 | 30.6511 | 2.2129 | 0.98962 | 0.28363 | 1.0295 | 4.6841 | 2.7764 | 2.8582 | FDM_ZY | 19.8143 | 2.798 | 19,8 ± 2,8 | 30.6511 | 2.8582 | 30,7 ± 2,9
FDM_45 | 1236.6667 | 142.9093 | 19.9796 | 0.43606 | 0.17802 | 0.15804 | 0.23805 | 12.7892 | 2.1788 | 0.51866 | 38.0317 | 0.29746 | 0.12144 | 0.29424 | 0.31831 | 188.8194 | 1.9727 | 0.62792 | FDM_45 | 19.9796 | 0.51866 | 19,98 ± 0,52 | 38.0317 | 0.62792 | 38,03 ± 0,63
SLS_XY | 1377.2 | 23.253 | 18.3261 | 0.27471 | 0.12285 | 0.17689 | 0.21537 | 37.778 | 2.0262 | 0.43638 | 39.3579 | 0.32621 | 0.14589 | 0.37571 | 0.40304 | 233.0168 | 1.9702 | 0.79406 | SLS_XY | 18.3261 | 0.43638 | 18,33 ± 0,44 | 39.3579 | 0.79406 | 39,36 ± 0,79 | [5 empty] | Em Pé | FDM | SLS
SLS_XZ | 1396.8 | 45.8007 | 18.8615 | 0.34675 | 0.15507 | 0.12793 | 0.20103 | 11.2979 | 2.201 | 0.44247 | 40.2251 | 0.39392 | 0.17617 | 0.28181 | 0.33234 | 50.6631 | 2.0086 | 0.66752 | SLS_XZ | 18.8615 | 0.44247 | 18,86 ± 0,44 | 40.2251 | 0.66752 | 40,23 ± 0,67 |  | 0.43381 |  |  |  | ZX-ZY | 0.31207 | 0.089038
SLS_YX | 1391 | 39.2428 | 18.7581 | 0.32642 | 0.14598 | 0.22554 | 0.26866 | 45.8877 | 2.0141 | 0.54111 | 39.6798 | 0.53058 | 0.23728 | 0.48177 | 0.53704 | 104.9568 | 1.983 | 1.065 | SLS_YX | 18.7581 | 0.54111 | 18,76 ± 0,54 | 39.6798 | 1.065 | 39,7 ± 1,1 |  | 0.27189
SLS_YZ | 1384.4 | 39.4056 | 18.5467 | 0.37069 | 0.16578 | 0.22882 | 0.28256 | 33.7608 | 2.0345 | 0.57488 | 40.0969 | 0.5685 | 0.25424 | 0.49422 | 0.55578 | 91.3429 | 1.9864 | 1.104 | SLS_YZ | 18.5467 | 0.57488 | 18,55 ± 0,57 | 40.0969 | 1.104 | 40,1 ± 1,1 |  | 1.7897 |  |  |  | Entre materiais
SLS_ZX | 1556.8 | 20.6567 | 20.1244 | 0.50644 | 0.22648 | 0.066624 | 0.23608 | 4.7222 | 2.7764 | 0.65547 | 42.3951 | 0.53134 | 0.23762 | 0.12411 | 0.26808 | 6.4798 | 2.4469 | 0.65597 | SLS_ZX | 20.1244 | 0.65547 | 20,12 ± 0,66 | 42.3951 | 0.65597 | 42,4 ± 0,66 | [5 empty] | XY | 0.29124
SLS_ZY | 1537 | 22.2598 | 20.485 | 0.3593 | 0.16068 | 0.076121 | 0.1778 | 5.9968 | 2.5706 | 0.45705 | 42.494 | 0.70483 | 0.31521 | 0.1494 | 0.34882 | 5.999 | 2.5706 | 0.89667 | SLS_ZY | 20.485 | 0.45705 | 20,48 ± 0,46 | 42.494 | 0.89667 | 42,49 ± 0,9 |  | 0.21667 |  |  |  | XZ | 5.1282
SLS_45 | 1533 | 27.2947 | 21.6891 | 0.86259 | 0.38576 | 0.1355 | 0.40887 | 5.0479 | 2.5706 | 1.051 | 42.7382 | 0.46954 | 0.20998 | 0.25575 | 0.33091 | 24.6702 | 2.0639 | 0.68297 | SLS_45 | 21.6891 | 1.051 | 21,7 ± 1,1 | 42.7382 | 0.68297 | 42,74 ± 0,68 | [5 empty] | YX | 4.7598
[15 empty] | Comparação Deitado X Em pé | [15 empty] | YZ | 3.669
[15 empty] | FDM | 1.0507 | 1.2297 | [13 empty] | ZX | 2.9083
[16 empty] | 3.5355 | 4.7831 | [13 empty] | ZY | 3.9534
[16 empty] | 3.7326 | 5.028
[16 empty] | 3.5747 | 4.8175 | [13 empty] | Deitado X Em pé | Valor mínimo
[15 empty] | SLS | 2.9488 | 2.6183 | [13 empty] | FDM | 1.0507
[16 empty] | 2.3187 | 2.0297 | [13 empty] | SLS | 1.6854
[16 empty] | 2.1709 | 2.0214
[16 empty] | 1.7897 | 1.6854

## Resultados médios
| Largura | Espessura | Módulo de Elasticidade (automático) | Carga de Escoamento ( 0.2 %) - LE | Tensão de escoamento ( 0.2 %) - LE | Deformacao de escoamento ( 0.2 %) - LE | Forca Max | Tensao na Forca Max - LR | Deformacao na Forca Max - LR | Forca na Forca na Quebra - LQ | Deformacao na Forca na Quebra - LQ
Média ± Desvio Padrão | (mm) | (mm) | (MPa) | (kN) | (MPa) | (%) | (kN) | (MPa) | (%) | (kN) | (%)
PP | 7,09 ± 0,22 | 2,958 ± 0,094 | 1446 ± 77 | 0,274 ± 0,019 | 13 ± 0,71 | 1,04 ± 0,16 | 0,507 ± 0,067 | 23,8 ± 2,5 | 7,1 ± 2,4 | 0,16 ± 0,12 | 77 ± 42
FDM_XY | 5,97 ± 0,0071 | 3,36 ± 0,02 | 1433 ± 28 | 0,462 ± 0,063 | 23 ± 3,1 | 1,61 ± 0,3 | 0,84 ± 0,14 | 41,9 ± 7 | 7 ± 2,3 | 0,552 ± 0,045 | 14,7 ± 6,7
FDM_XZ | 6,188 ± 0,015 | 3,336 ± 0,011 | 1315 ± 42 | 0,561 ± 0,015 | 27,19 ± 0,71 | 2,286 ± 0,087 | 0,9188 ± 0,0073 | 44,54 ± 0,32 | 8,7 ± 0,35 | 0,588 ± 0,031 | 55 ± 31
FDM_YX | 5,932 ± 0,013 | 3,334 ± 0,011 | 1460 ± 110 | 0,444 ± 0,017 | 22,47 ± 0,84 | 1,681 ± 0,088 | 0,8938 ± 0,0058 | 45,21 ± 0,33 | 8,95 ± 0,5 | 0,603 ± 0,047 | 28 ± 3,6
FDM_YZ | 6,124 ± 0,022 | 3,308 ± 0,03 | 1295 ± 86 | 0,547 ± 0,011 | 26,99 ± 0,74 | 2,29 ± 0,14 | 0,9062 ± 0,0078 | 44,74 ± 0,45 | 8,46 ± 0,42 | 0,657 ± 0,02 | 178 ± 36
FDM_ZX | 6,156 ± 0,026 | 3,334 ± 0,092 | 1119 ± 43 | 0,419 ± 0,076 | 20,5 ± 4,5 | 2,04 ± 0,49 | 0,657 ± 0,034 | 32,1 ± 2,7 | 5,93 ± 0,58 | 0,635 ± 0,014 | 6,6 ± 1,8
FDM_ZY | 6,2 ± 0,18 | 3,27 ± 0,1 | 1114 ± 78 | 0,411 ± 0,044 | 19,8 ± 2,2 | 2,04 ± 0,3 | 0,635 ± 0,046 | 30,7 ± 2,2 | 5,8 ± 0,95 | 0,613 ± 0,026 | 6,8 ± 2,3
FDM_45 | 6,033 ± 0,019 | 3,4233 ± 0,0052 | 1240 ± 140 | 0,4127 ± 0,0094 | 19,98 ± 0,44 | 1,83 ± 0,2 | 0,7855 ± 0,0051 | 38,03 ± 0,3 | 7,71 ± 0,81 | 0,664 ± 0,021 | 16,4 ± 2,8
SLS_XY | 6,34 ± 0,1 | 3,416 ± 0,021 | 1377 ± 23 | 0,3964 ± 0,0055 | 18,33 ± 0,27 | 1,545 ± 0,031 | 0,851 ± 0,014 | 39,36 ± 0,33 | 23,78 ± 0,87 | 0,735 ± 0,037 | 38,9 ± 2,5
SLS_XZ | 6,056 ± 0,027 | 3,342 ± 0,079 | 1397 ± 46 | 0,382 ± 0,015 | 18,86 ± 0,35 | 1,554 ± 0,067 | 0,814 ± 0,02 | 40,23 ± 0,39 | 25,4 ± 1,2 | 0,725 ± 0,014 | 47,8 ± 6,4
SLS_YX | 6,22 ± 0,11 | 3,348 ± 0,073 | 1391 ± 39 | 0,391 ± 0,014 | 18,76 ± 0,33 | 1,564 ± 0,012 | 0,827 ± 0,025 | 39,68 ± 0,53 | 23,6 ± 0,61 | 0,719 ± 0,024 | 39,3 ± 3,5
SLS_YZ | 6,318 ± 0,052 | 3,476 ± 0,043 | 1384 ± 39 | 0,4074 ± 0,0057 | 18,55 ± 0,37 | 1,567 ± 0,054 | 0,8808 ± 0,0077 | 40,1 ± 0,57 | 27,25 ± 0,91 | 0,717 ± 0,016 | 47,9 ± 3
SLS_ZX | 5,976 ± 0,0089 | 3,266 ± 0,015 | 1557 ± 21 | 0,392 ± 0,011 | 20,12 ± 0,51 | 1,512 ± 0,05 | 0,827 ± 0,012 | 42,4 ± 0,53 | 21,2 ± 1,7 | 0,807 ± 0,013 | 24,2 ± 3,2
SLS_ZY | 5,9 ± 0,012 | 3,134 ± 0,019 | 1537 ± 22 | 0,3786 ± 0,0083 | 20,48 ± 0,36 | 1,544 ± 0,032 | 0,785 ± 0,018 | 42,49 ± 0,7 | 20 ± 1,8 | 0,776 ± 0,015 | 20,8 ± 2,2
SLS_45 | 6,022 ± 0,018 | 3,37 ± 0,1 | 1533 ± 27 | 0,441 ± 0,025 | 21,69 ± 0,86 | 1,617 ± 0,063 | 0,868 ± 0,02 | 42,74 ± 0,47 | 22,78 ± 0,91 | 0,762 ± 0,047 | 41,3 ± 2,8

## Tabelas para Printar
Erro normalizado
Processo de fabricação | Módulo de Elasticidade (±Desvio padrão) [Mpa] | Tensão de escoamento (±Incerteza expandida) [Mpa] | Tensão Máxima (±Incerteza expandida)[Mpa] | Deitados | FDM | SLS | Entre materiais |  | Em Pé (ZX-ZY) |  | Deitado X Em pé (Valor mínimo)
PP | 1446 ± 77 | 13 ± 0,88 | 23,8 ± 3,1 | XY-XZ | 0.30345 | 0.8359 | XY | 0.29124 | FDM | 0.31207 | FDM | 1.0507
FDM_XY | 1433 ± 28 | 23 ± 3,8 | 41,9 ± 8,7 | XY-YX | 0.38071 | 0.24231 | XZ | 5.1282 | SLS | 0.089038 | SLS | 1.6854
FDM_XZ | 1315 ± 42 | 27,19 ± 0,86 | 44,54 ± 0,51 | XY-YZ | 0.32601 | 0.54338 | YX | 4.7598
FDM_YX | 1460 ± 110 | 22,5 ± 1,1 | 45,21 ± 0,47 | XZ-YX | 0.97006 | 0.43381 | YZ | 3.669
FDM_YZ | 1295 ± 86 | 26,99 ± 0,92 | 44,74 ± 0,62 | XZ-YZ | 0.24734 | 0.099363 | ZX | 2.9083
FDM_ZX | 1119 ± 43 | 20,5 ± 5,6 | 32,1 ± 3,5 | YX-YZ | 0.61122 | 0.27189 | ZY | 3.9534
FDM_ZY | 1114 ± 78 | 19,8 ± 2,8 | 30,7 ± 2,9
FDM_45 | 1240 ± 140 | 19,98 ± 0,52 | 38,03 ± 0,63
SLS_XY | 1377 ± 23 | 18,33 ± 0,44 | 39,36 ± 0,79
SLS_XZ | 1397 ± 46 | 18,86 ± 0,44 | 40,23 ± 0,67
SLS_YX | 1391 ± 39 | 18,76 ± 0,54 | 39,7 ± 1,1
SLS_YZ | 1384 ± 39 | 18,55 ± 0,57 | 40,1 ± 1,1
SLS_ZX | 1557 ± 21 | 20,12 ± 0,66 | 42,4 ± 0,66
SLS_ZY | 1537 ± 22 | 20,48 ± 0,46 | 42,49 ± 0,9
SLS_45 | 1533 ± 27 | 21,7 ± 1,1 | 42,74 ± 0,68

## Etc
Média ± Desvio Padrão | PP |  | FDM_XY |  | FDM_XZ |  | FDM_YX |  | FDM_YZ |  | FDM_ZX |  | FDM_ZY |  | SLS_XY |  | SLS_XZ |  | SLS_YX |  | SLS_YZ |  | SLS_ZX |  | SLS_ZY |  | Média ± Desvio Padrão | PP | FDM_XY | FDM_XZ | FDM_YX | FDM_YZ | FDM_ZX | FDM_ZY | SLS_XY | SLS_XZ | SLS_YX | SLS_YZ | SLS_ZX | SLS_ZY
Largura | 7.094 | 0.22311 | 5.97 | 0.0070711 | 6.188 | 0.014832 | 5.932 | 0.013038 | 6.124 | 0.021909 | 6.156 | 0.026077 | 6.196 | 0.17587 | 6.336 | 0.10164 | 6.056 | 0.027019 | 6.224 | 0.11305 | 6.318 | 0.052154 | 5.976 | 0.0089443 | 5.9 | 0.012247 | Módulo de Elasticidade (automático) | 1445.6 | 1433.4 | 1315 | 1455.4 | 1294.8 | 1119.2 | 1114 | 1377.2 | 1396.8 | 1391 | 1384.4 | 1556.8 | 1537
Espessura | 2.958 | 0.093915 | 3.36 | 0.02 | 3.336 | 0.011402 | 3.334 | 0.011402 | 3.308 | 0.030332 | 3.334 | 0.092358 | 3.268 | 0.10159 | 3.416 | 0.020736 | 3.342 | 0.078549 | 3.348 | 0.072595 | 3.476 | 0.042778 | 3.266 | 0.015166 | 3.134 | 0.019494 | Carga de Escoamento ( 0.2 %) - LE | 0.2742 | 0.4616 | 0.5608 | 0.4442 | 0.5466 | 0.4186 | 0.4106 | 0.3964 | 0.3816 | 0.391 | 0.4074 | 0.3924 | 0.3786
Módulo de Elasticidade (automático) | 1445.6 | 76.9077 | 1433.4 | 28.4306 | 1315 | 42.1485 | 1455.4 | 109.3769 | 1294.8 | 86.1464 | 1119.2 | 42.9383 | 1114 | 78.1249 | 1377.2 | 23.253 | 1396.8 | 45.8007 | 1391 | 39.2428 | 1384.4 | 39.4056 | 1556.8 | 20.6567 | 1537 | 22.2598 | Tensão de escoamento ( 0.2 %) - LE | 13 | 23 | 27.2 | 22.6 | 27 | 20.4 | 20.4 | 18.2 | 18.8 | 18.8 | 18.6 | 20.2 | 20.4
Carga de Escoamento ( 0.2 %) - LE | 0.2742 | 0.01874 | 0.4616 | 0.062728 | 0.5608 | 0.01509 | 0.4442 | 0.016574 | 0.5466 | 0.010644 | 0.4186 | 0.076419 | 0.4106 | 0.044377 | 0.3964 | 0.0055498 | 0.3816 | 0.014758 | 0.391 | 0.01444 | 0.4074 | 0.0057271 | 0.3924 | 0.011349 | 0.3786 | 0.0082946 | Deformacao de escoamento ( 0.2 %) - LE | 1.0402 | 1.6072 | 2.2862 | 1.6808 | 2.2914 | 2.0408 | 2.035 | 1.5452 | 1.554 | 1.5636 | 1.5666 | 1.5116 | 1.5438
Tensão de escoamento ( 0.2 %) - LE | 13 | 0.70711 | 23 | 2.8284 | 27.2 | 0.83666 | 22.6 | 0.89443 | 27 | 0.70711 | 20.4 | 4.5056 | 20.4 | 2.1909 | 18.2 | 0.44721 | 18.8 | 0.44721 | 18.8 | 0.44721 | 18.6 | 0.54772 | 20.2 | 0.44721 | 20.4 | 0.54772 | Forca Max | 0.5068 | 0.8406 | 0.9188 | 0.8938 | 0.9062 | 0.6566 | 0.6354 | 0.8514 | 0.8136 | 0.827 | 0.8808 | 0.8266 | 0.7854
Deformacao de escoamento ( 0.2 %) - LE | 1.0402 | 0.16142 | 1.6072 | 0.29984 | 2.2862 | 0.087239 | 1.6808 | 0.08754 | 2.2914 | 0.13523 | 2.0408 | 0.48838 | 2.035 | 0.30394 | 1.5452 | 0.030548 | 1.554 | 0.067261 | 1.5636 | 0.012137 | 1.5666 | 0.054068 | 1.5116 | 0.050043 | 1.5438 | 0.031854 | Tensao na Forca Max - LR | 23.8 | 41.8 | 44.4 | 45.2 | 44.6 | 32.2 | 31.4 | 39.4 | 40.2 | 39.8 | 40 | 42.4 | 42.4
Forca Max | 0.5068 | 0.067106 | 0.8406 | 0.14246 | 0.9188 | 0.0072938 | 0.8938 | 0.0057619 | 0.9062 | 0.007823 | 0.6566 | 0.034486 | 0.6354 | 0.046101 | 0.8514 | 0.013667 | 0.8136 | 0.019629 | 0.827 | 0.025367 | 0.8808 | 0.0076616 | 0.8266 | 0.011929 | 0.7854 | 0.018379 | Deformacao na Forca Max - LR | 7.0558 | 7.0146 | 8.703 | 8.9534 | 8.4638 | 5.9298 | 5.8032 | 23.7818 | 25.392 | 23.5984 | 27.254 | 21.1952 | 19.9524
Tensao na Forca Max - LR | 23.8 | 2.49 | 41.8 | 7.1903 | 44.4 | 0.54772 | 45.2 | 0.44721 | 44.6 | 0.54772 | 32.2 | 2.7749 | 31.4 | 2.0736 | 39.4 | 0.54772 | 40.2 | 0.44721 | 39.8 | 0.44721 | 40 | 0.70711 | 42.4 | 0.54772 | 42.4 | 0.89443 | Forca na Forca na Quebra - LQ | 0.1558 | 0.5522 | 0.5882 | 0.6034 | 0.6572 | 0.6346 | 0.613 | 0.735 | 0.7248 | 0.7192 | 0.7168 | 0.807 | 0.7764
Deformacao na Forca Max - LR | 7.0558 | 2.3858 | 7.0146 | 2.2916 | 8.703 | 0.3544 | 8.9534 | 0.49911 | 8.4638 | 0.41868 | 5.9298 | 0.57833 | 5.8032 | 0.9492 | 23.7818 | 0.86765 | 25.392 | 1.2483 | 23.5984 | 0.61256 | 27.254 | 0.91054 | 21.1952 | 1.7349 | 19.9524 | 1.7755 | Deformacao na Forca na Quebra - LQ | 76.822 | 14.6646 | 54.8164 | 28.0138 | 178.3574 | 6.63 | 6.77 | 38.9088 | 47.8454 | 39.332 | 47.9208 | 24.1884 | 20.7526
Forca na Forca na Quebra - LQ | 0.1558 | 0.12037 | 0.5522 | 0.045472 | 0.5882 | 0.03118 | 0.6034 | 0.047178 | 0.6572 | 0.020474 | 0.6346 | 0.013831 | 0.613 | 0.026144 | 0.735 | 0.036599 | 0.7248 | 0.013755 | 0.7192 | 0.023531 | 0.7168 | 0.01627 | 0.807 | 0.013229 | 0.7764 | 0.014588
Deformacao na Forca na Quebra - LQ | 76.822 | 42.1173 | 14.6646 | 6.6858 | 54.8164 | 31.3041 | 28.0138 | 3.5947 | 178.3574 | 35.6559 | 6.63 | 1.7965 | 6.77 | 2.292 | 38.9088 | 2.478 | 47.8454 | 6.3535 | 39.332 | 3.5073 | 47.9208 | 2.9506 | 24.1884 | 3.1503 | 20.7526 | 2.2058
Média ± Desvio Padrão
[27 empty] | Material | Módulo de Elasticidade (automático) | Carga de Escoamento ( 0.2 %) - LE | Tensão de escoamento ( 0.2 %) - LE | Deformacao de escoamento ( 0.2 %) - LE | Forca Max | Tensao na Forca Max - LR | Deformacao na Forca Max - LR | Forca na Forca na Quebra - LQ | Deformacao na Forca na Quebra - LQ
[27 empty] | PP | 1445.6 | 0.2742 | 13 | 1.0402 | 0.5068 | 23.8 | 7.0558 | 0.1558 | 76.822
[27 empty] | FDM_XY | 1433.4 | 0.4616 | 23 | 1.6072 | 0.8406 | 41.8 | 7.0146 | 0.5522 | 14.6646
[27 empty] | FDM_XZ | 1315 | 0.5608 | 27.2 | 2.2862 | 0.9188 | 44.4 | 8.703 | 0.5882 | 54.8164
[27 empty] | FDM_YX | 1455.4 | 0.4442 | 22.6 | 1.6808 | 0.8938 | 45.2 | 8.9534 | 0.6034 | 28.0138
[27 empty] | FDM_YZ | 1294.8 | 0.5466 | 27 | 2.2914 | 0.9062 | 44.6 | 8.4638 | 0.6572 | 178.3574
[27 empty] | FDM_ZX | 1119.2 | 0.4186 | 20.4 | 2.0408 | 0.6566 | 32.2 | 5.9298 | 0.6346 | 6.63
[27 empty] | FDM_ZY | 1114 | 0.4106 | 20.4 | 2.035 | 0.6354 | 31.4 | 5.8032 | 0.613 | 6.77
[34 empty] | 23.7818 | 0.735 | 38.9088
[27 empty] | SLS_XZ | 1396.8 | 0.3816 | 18.8 | 1.554 | 0.8136 | 40.2 | 25.392 | 0.7248 | 47.8454
[27 empty] | SLS_YX | 1391 | 0.391 | 18.8 | 1.5636 | 0.827 | 39.8 | 23.5984 | 0.7192 | 39.332
[27 empty] | SLS_YZ | 1384.4 | 0.4074 | 18.6 | 1.5666 | 0.8808 | 40 | 27.254 | 0.7168 | 47.9208
[27 empty] | SLS_ZX | 1556.8 | 0.3924 | 20.2 | 1.5116 | 0.8266 | 42.4 | 21.1952 | 0.807 | 24.1884
[27 empty] | SLS_ZY | 1537 | 0.3786 | 20.4 | 1.5438 | 0.7854 | 42.4 | 19.9524 | 0.7764 | 20.7526